## F.1.1 分部分项工程清单计价表(表-08)不带分部【1#~
分部分项工程清单与计价表
工程名称： |  | 西昌·邦泰花园城3期.1#楼主楼【建筑工程】 |  |  |  |  | 标段：
序号 | 项目编码 |  | 项目名称 | 项目特征描述 | 计量 单位 | 工程量 |  | 金额（元）
[8 empty] | 综合单价 | 合价 | 其中
[10 empty] | 定额人工费 | 暂估价
1 | 010401004001 |  | 烧结多孔砖墙 | 1.砖品种、规格、强度等级 ：烧结多孔砖(KP1型) 200*95*110 2.墙体类型：多孔砖墙 3.砂浆强度等级、配合比：M5混合砂浆 | m3 | 645.64 |  | 545.20 | 352002.93 | 90060.32 | 219848.57
2 | 010402001002 |  | 200厚加气砼自保温砌块墙 混合砂浆 M5 | 1.砌块品种、规格、强度等级：200厚加气自保温砌块墙（含实心配砖），强度规格详设计 2.墙体类型：住宅及商业外墙， 3.砂浆强度等级：混合砂浆 M5。 | m3 | 35.21 |  | 481.63 | 16958.19 | 4561.81 | 10279.88
3 | 010401005003 |  | 空心砖墙（含实心配砖） | 1.砖品种、规格、强度等级 ：烧结空心砖（含实心配砖） 2.墙体类型：空心砖墙 3.砂浆强度等级、配合比：M5混合砂浆 | m3 | 17.5 |  | 456.81 | 7994.18 | 2523.68 | 4292.32
4 | 010401004004 |  | 女儿墙 | 1.砖品种、规格、强度等级 ：烧结多孔砖(KP1型) 200*95*110 2.墙体类型：多孔砖墙 3.砂浆强度等级、配合比：M5混合砂浆 4.部位：主体女儿墙 | m3 | 12.75 |  | 508.56 | 6484.14 | 1422.77 | 4341.40
5 | 010401012005 |  | 屋面出入口 | 1.屋面出入口混合砂浆(特细砂) M5 2.零星砌砖 实心标砖 3.零星项目一般抹灰 混合砂浆 特细砂。 | 个 | 5 |  | 75.50 | 377.50 | 153.80 | 144.71
6 | 010103001006 |  | 厕所飘窗回填水泥炉渣 | 1.水泥炉渣混凝土 1:6 | m3 | 22.53 |  | 197.52 | 4450.13 | 720.96 | 3386.01
7 | 010504001007 |  | 直形墙商品混凝土C50（新增） | 1.混凝土种类：商品混凝土 2.混凝土强度等级：C50 | m3 | 785.22 |  | 47.15 | 37023.12 | 21994.01 | 551.45
8 | 010502001008 |  | 矩形柱商品混凝土C50（新增） | 1.混凝土种类：商品混凝土 2.混凝土强度等级：C50 | m3 | 14.22 |  | 46.05 | 654.83 | 388.21 | 10.57
9 | 010504001009 |  | 直形墙商品混凝土C45 | 1.混凝土种类：商品混凝土 2.混凝土强度等级：C45 | m3 | 469.37 |  | 47.15 | 22130.80 | 13147.05 | 329.63
10 | 010504001010 |  | 直形墙商品混凝土C40 | 1.混凝土种类：商品混凝土 2.混凝土强度等级：C40 | m3 | 445.12 |  | 47.15 | 20987.41 | 12467.81 | 312.60
11 | 010504001011 |  | 直形墙商品混凝土C35 | 1.混凝土种类：商品混凝土 2.混凝土强度等级：C35 | m3 | 48.26 |  | 47.15 | 2275.46 | 1351.76 | 33.89
12 | 010505001012 |  | 有梁板商品混凝土C35(新增） | 1.混凝土种类：商品混凝土 2.混凝土强度等级：C35 | m3 | 0
13 | 010505001013 |  | 有梁板商品混凝土C30（已扣除首层板厚布置错误砼量） | 1.混凝土种类：商品混凝土 2.混凝土强度等级：C30 | m3 | 840.19 |  | 46.75 | 39278.88 | 22525.49 | 865.51
14 | 010505001014 |  | 有梁板商品混凝土C30（斜坡屋面） | 1.混凝土种类：商品混凝土 2.混凝土强度等级：C30 | m3 | 13.98 |  | 46.75 | 653.57 | 374.80 | 14.40
15 | 010506001015 |  | 直形楼梯商品混凝土C30 | 1.混凝土种类：商品混凝土 2.混凝土强度等级：C30 | m2 | 74 |  | 29.09 | 2152.66 | 1291.30 | 48.81
16 | 010505007016 |  | 挑板商品混凝土C30 | 1.混凝土种类：商品混凝土 2.混凝土强度等级：C30 | m3 | 19.94 |  | 56.57 | 1128.01 | 629.11 | 29.01
17 | 010502002017 |  | 构造柱商品混凝土C25 | 1.混凝土种类：商品混凝土 2.混凝土强度等级：C25 | m3 | 106.63 |  | 54.72 | 5834.79 | 3493.20 | 79.23
18 | 010503005018 |  | 过梁商品混凝土C25 | 1.混凝土种类：商品混凝土 2.混凝土强度等级：C25 | m3 | 6.65 |  | 45.61 | 303.31 | 177.49 | 3.88
19 | 010507005019 |  | 女儿墙压顶C25 | 1.混凝土种类：商品混凝土 2.混凝土强度等级：C25 | m3 | 17.75 |  | 56.57 | 1004.12 | 560.01 | 25.83
20 | 010507007020 |  | 阳台栏杆脚子C25 | 1.混凝土种类：商品混凝土 2.混凝土强度等级：C25 | m3 | 6.98 |  | 56.57 | 394.86 | 220.22 | 10.16
21 | 010507007021 |  | 阳台厕所厨房止水带C20 | 1.混凝土种类：商品混凝土 2.混凝土强度等级：C20 | m3 | 20.75 |  | 45.61 | 946.41 | 553.82 | 12.12
22 | 010507007022 |  | 屋面天沟C25 | 1.混凝土种类：商品混凝土 2.混凝土强度等级：C25 | m3 | 17.19 |  | 56.57 | 972.44 | 542.34 | 25.01
23 | 010503004023 |  | 圈梁（电梯圈梁新增） | 1.混凝土种类：商品混凝土 2.混凝土强度等级：C25 | m3 | 7.71 |  | 45.61 | 351.65 | 205.78 | 4.50
24 | 010507007024 |  | 其他构件C25（风井盖板） | 1.混凝土种类：商品混凝土 2.混凝土强度等级：C25 | m3 | 46.27 |  | 56.57 | 2617.49 | 1459.82 | 67.32
25 | 010507007025 |  | 风机基座C20 | 1.混凝土种类：商品混凝土 2.混凝土强度等级：C25 | m3 | 0
26 | 010514002026 |  | 屋面预制块C20保护 | 1.混凝土种类：商品混凝土 2.屋面预制块C20保护500*500*60 | m3 | 0.12 |  | 448.16 | 53.78 | 12.42 | 3.49
27 | 010515001027 |  | 现浇构件钢筋 HPB300直径≤φ10 | 1.现浇构件钢筋 HPB300直径≤φ10 | t | 0.813 |  | 1355.14 | 1101.73 | 664.67
28 | 010515001028 |  | 现浇构件钢筋 HRB400直径≤φ10 | 1.现浇构件钢筋 HRB400直径≤φ10 | t | 173.793 |  | 1470.27 | 255522.63 | 154788.74
29 | 010515001029 |  | 现浇构件钢筋 HRB400直径φ12～φ16（已扣除施工缝多布置钢筋） | 1.现浇构件钢筋 HRB400直径φ12～φ16 | t | 63.036 |  | 922.27 | 58136.21 | 30175.33 | 19.57
30 | 010515001030 |  | 现浇构件钢筋 HRB400直径＞φ16(不含φ25) | 1.现浇构件钢筋 HRB400直径＞φ16 | t | 73.843 |  | 1186.38 | 87605.86 | 41248.70 | 22.92
31 | 010515001031 |  | 现浇构件钢筋 HRB400直径 φ25（机械连接） | 1.现浇构件钢筋 HRB400直径 φ25（机械连接） | t | 22.295 |  | 1041.35 | 23216.90 | 12453.99 | 6.92
32 | 010515001032 |  | 现浇构件钢筋 HRB500直径φ12～φ16 | 1.现浇构件钢筋 HRB500直径φ12～φ16 | t | 30.277 |  | 922.27 | 27923.57 | 14493.60 | 9.40
33 | 010515001033 |  | 现浇构件钢筋 HRB500直径＞φ16(不含φ25) | 1.现浇构件钢筋 HRB500直径＞φ16 | t | 29.607 |  | 1186.38 | 35125.15 | 16538.47 | 9.19
34 | 010515001034 |  | 现浇构件钢筋 HRB500直径 φ25（机械连接） | 1.现浇构件钢筋 HRB500直径 φ25（机械连接） | t | 30.515 |  | 1041.35 | 31776.80 | 17045.68 | 9.47
35 | 010515009035 |  | 支撑钢筋（铁马） | 1.支撑钢筋（铁马） | t | 1.721 |  | 1210.23 | 2082.81 | 1108.12 | 0.53
36 | 010515009046 |  | 支撑钢筋（梁垫铁） | 1.支撑钢筋（铁马） | t | 1.5
37 | 010515001036 |  | 砌体加筋（已扣除100厚墙体多布置钢筋） | 1. HPB300直径≤φ10 | t | 4.217 |  | 1355.14 | 5714.63 | 3447.61
38 | 010516002037 |  | 预埋铁件（未施工不计） | 1.预埋铁件 | t | 0
39 | 010516003038 |  | 机械连接φ25 | 1.螺纹套筒连接 φ25 | 个 | 974 |  | 27.84 | 27116.16 | 8035.50 | 11814.72
40 | 010507001039 |  | 无障碍坡道（未施工不计） | 1.80厚C20砼提浆抹面，划线防滑； 2.100厚碎砖（石、卵石）粘土夯实垫层， 3.素土夯实。 做法详西南11J812-6-B | m2 | 0 |  | 47.44
41 | 010607005040 |  | 砌块墙钢丝网加固 | 1.材料品种、规格：砌块墙钢丝网300mm宽 2.加固方式：钢钉铆固 3.适用：外墙面 | m2 | 843.44 |  | 10.98 | 9260.97 | 3694.27
42 | 010607005041 |  | 内墙面玻纤网格布（扣除内保温处钢丝网） | 1.材料品种、规格 ：玻纤网格布 | m2 | 2013.31 |  | 7.34 | 14777.70 | 5295.01
43 | 010607005042 |  | 内墙面玻纤网格布（含构造柱）（未施工不计） | 1.材料品种、规格 ：玻纤网格布 | m2 | 0
44 | 010606008043 |  | 钢检修梯 制作安装 | 1.钢检修梯 制作安装 | t | 0.13 |  | 6357.80 | 826.51 | 156.40
45 | 010607006044 |  | 高低标号砼钢丝网 | 1.高低标号砼钢丝网 | m2 | 78.96 |  | 10.98 | 866.98 | 345.84
46 | 010607005045 |  | 楼梯间墙面钢丝网加固 （未施工不计） | 1.材料品种、规格：砌块墙钢丝网 2.加固方式：钢钉铆固 3.适用：楼梯间 | m2 | 0
47 | 010606008046 |  | 钢梯（新增） | 1.GTL1槽钢14，GTL2槽钢18a； 2.平台铺板，踏步板为花纹钢板，厚度4mm，平台楼面加劲肋L50*5，间距300mm； 3.钢梯形式 ：踏步式楼梯； 4.其他具体详设计图。 | t | 0
48 | 010607005047 |  | 板内预埋暗管加钢丝网 | 1.材料品种、规格：钢丝网 2.适用：板内预埋并排超过三根的暗管时，面加钢丝网防裂。 | m2 | 114.84 |  | 10.98 | 1260.94 | 503.00
49 | 010902003048 |  | 上人或非上人保温屋面（屋面1) | 1.钢筋混凝土屋面板 2.C20细石混凝土找坡0.3%坡向雨水口，最薄处5厚，厚度小于20厚的位置采用1:2.5水泥砂浆 3.喷涂非固化橡胶改性沥青防水涂料2厚（另计） 4.满粘1.5厚自粘聚合物改性沥青防水卷材（另计） 5.挤塑聚苯板保温层，厚度按节能设计（约25厚，倒置式屋面为35厚）（另计） 6.空铺无纺布隔离层 7.1:6水泥陶粒最薄20厚、找坡至2%，出水口埋D20PVC排水管； 8.C20细石混凝土40厚（提浆压光），内配双向4@100冷拔低碳钢丝，设间距不大于5*5m的分仓缝，缝宽20mm，缝深20mm，油膏嵌缝 9.女儿墙泛水处，在聚乙烯丙纶卷材上，抹1:2水泥砂浆保护层14厚，压光（另计） | m2 | 540.2 |  | 76.51 | 41330.70 | 11063.30 | 22647.44
50 | 010902003049 |  | 非上人不保温屋面（屋面2） 不保温屋面 | 1.钢筋混凝土屋面板 2.C20细石混凝土找坡0.3%坡向雨水口，最薄处5厚，厚度小于20厚的位置采用1:2.5水泥砂浆 3.喷涂非固化橡胶改性沥青防水涂料2厚（另计） 4.满粘1.5厚自粘聚合物改性沥青防水卷材（另计） 5.空铺油毡隔离层 6.1:6水泥炉渣最薄20厚、找坡至2%,出水口埋D20PVC排水管； 7.C20细石混凝土40厚（提浆压光），内配双向4@110冷拔低碳钢丝，设间距不大于5*5m的分仓缝，缝宽20mm，缝深20mm，油膏嵌缝 | m2 | 96.66 |  | 62.58 | 6048.98 | 2338.21 | 2280.91
51 | 010902002050 |  | 露台.结构板.门厅结构板（屋面3） | 1.1:2.5水泥砂浆找坡层i=2%坡向地漏最薄处20厚。 2.2厚聚合物防水涂料（另计）。 3.20厚1：2.5水泥砂浆保护层（分格缝小于1米）。 | m2 | 81.92 |  | 43.96 | 3601.20 | 1426.23 | 1578.90
52 | 010901001051 |  | 斜坡屋面（屋面4） | 1.钢筋混凝土屋面，檐口处钢筋混凝土上翻,上翻高度为80。20厚1:3水泥砂浆找平。檐口外侧有檐沟时，檐口上翻的钢筋混凝土中埋入泄水镀锌钢管，钢管直径为20、挑出檐口20，间距2000。屋面结构板上牢固安装Ф6长110~120的钢制膨胀螺栓，螺栓深入混凝土层不小于50，间距双向600； 2.聚合物水泥防水涂料（JS-II）1.5厚(分包另计)； 3.顺水条30*d（且不小于30），中距600，与钢制膨胀螺栓用双股18号铜丝绑扎； 4.聚苯板保温层d厚，铺设在顺水条中间(另计)。（d厚度详见节能设计说明）。注：无保温屋面不做此层。 5.挂瓦条30*30，用钢钉（长50~60，直径3.1~3.4）与顺水条钉牢； 6.水泥瓦（或烧结瓦），全部用钢钉（直径6、长50）与挂瓦条钉牢(材料甲供)。 注：木质顺水条、挂瓦条，木材等级不小于Ⅱ级，均做防腐、防蛀处理。 | m2 | 140.6 |  | 77.01 | 10827.61 | 4797.27 | 807.20
53 | 010902002052 |  | 雨篷.风井盖板 | 1、钢筋混凝土板 2、15厚（最薄处）1：2水泥防水砂浆（加5%防水剂）找坡1%，接触主体墙体面防水砂浆上翻200高 | m2 | 8.4 |  | 19.90 | 167.16 | 65.86 | 61.22
54 | 010902002053 |  | 顶层天沟 | 1.1:2.5水泥砂浆找坡层i=2%坡向地漏最薄处20厚。 2.2厚聚合物防水涂料（另计）。 3.20厚1：2.5水泥砂浆保护层（分格缝小于1米）。 | m2 | 67.66 |  | 47.32 | 3201.67 | 1260.51 | 1281.14
55 | 011001001054 |  | 保温隔热屋面 挤塑聚苯板35mm厚（平屋面） | 1.挤塑聚苯板（35mm厚） B1级 2.铺设方式：暂按干铺计算 | m2 | 540.2 |  | 11.90 | 6428.38 | 950.75 | 4942.51
56 | 011001001054 |  | 保温隔热屋面 挤塑聚苯板25mm厚（坡屋面） | 1.挤塑聚苯板（25mm厚） B1级 2.铺设方式：暂按干铺计算 | m2 | 140.6 |  | 9.29 | 1306.17 | 247.46 | 919.27
57 | 010902008055 |  | 屋面变形缝 | 1.做法：变形缝上安装铝合金盖板及基座，弹簧滑杆用M8不锈钢防水螺栓紧固@500，Φ8不锈钢塑料胀锚螺栓@300固定，附加防水层同屋面防水层（防水另计）； 2.部位：屋面变形缝。 变形缝具体做法参14J936-AW2-2A； | m | 16.4 |  | 50.00 | 820.00 | 128.58 | 504.23
58 | 010903004056 |  | 墙面变形缝 | 1.做法：变形缝上安装铝合金基座，不锈钢弹簧卡@500，热塑性折线形橡胶条；Φ8塑料胀锚锚螺栓@400. 2.部位：墙面变形缝。 变形缝具体做法参14J936-AQ3-1； | m | 10 |  | 66.54 | 665.40 | 145.20 | 370.48
59 | 010515001057 |  | 现浇构件钢筋 HRB400直径≤φ10 | 1.现浇构件钢筋 HRB400直径≤φ10 | t | 0.406 |  | 1470.27 | 596.93 | 361.60
60 | 010515001058 |  | 现浇构件钢筋 HRB400直径φ12～φ16 | 1.现浇构件钢筋 HRB400直径φ12～φ16 | t | 1.395 |  | 922.27 | 1286.57 | 667.79 | 0.43
61 | 010515001059 |  | 现浇构件钢筋 HRB400直径＞φ16(不含φ25) | 1.现浇构件钢筋 HRB400直径＞φ16 | t | 0.074 |  | 1186.38 | 87.79 | 41.34 | 0.02
62 | 011804001060 |  | 直形墙商品混凝土C35 | 1.混凝土种类：商品混凝土 2.混凝土强度等级：C35 | m3 | 10.416 |  | 47.15 | 491.11 | 291.75 | 7.32
合 计 | [8 empty] | 1186205.88 | 514618.76 | 292014.09

## F.1.1 分部分项工程清单计价表(表-08)不带分部【1~1
分部分项工程清单与计价表
工程名称： |  | 西昌·邦泰花园城3期.1#楼主楼【装饰工程】 |  |  |  |  | 标段：
序号 | 项目编码 |  | 项目名称 | 项目特征描述 | 计量 单位 | 工程量 |  | 金额（元）
[8 empty] | 综合单价 | 合价 | 其中
[10 empty] | 定额人工费 | 暂估价
1 | 011101006050 |  | 水泥砂浆楼地面1（客厅.餐厅.卧室.商业用房） | 1.结构层 2.基层处理 3.20厚1:2.5水泥砂浆找平、划出纹道 4.适用部位：客厅、餐厅、卧室、可变空间、商业用房 | m2 | 3766.8 |  | 15.46 | 58234.73 | 22224.12 | 24304.08
2 | 011101001051 |  | 水泥砂浆楼地面2（楼梯间楼面.机房）（适用：各层封闭楼梯间、各类机房） | 1.结构层 2.基层处理 3.20厚1:2水泥砂浆面层铁板赶光 4.水泥砂浆踢脚线120高（另计） 4.适用部位：各层封闭楼梯间、各类机房 | m2 | 156.74 |  | 21.29 | 3336.99 | 1420.06 | 1175.13
3 | 011106004052 |  | 水泥砂浆楼梯面层地面2 梯段 | 1.结构层 2.基层处理 3.20厚1:2水泥砂浆面层铁板赶光，楼梯踏步阳角嵌3厚玻璃条 4.水泥砂浆踢脚线120高（另计） 4.适用部位：各层封闭楼梯间、各类机房 | m2 | 66.08 |  | 73.13 | 4832.43 | 2427.12 | 962.00
4 | 011105001053 |  | 水泥砂浆踢脚线（楼梯间.机房） | 1.结构层 2.基层处理 3.20厚1:2水泥砂浆面层铁板赶光，楼梯踏步阳角嵌3厚玻璃条（另计） 4.水泥砂浆踢脚线120高 4.适用部位：各层封闭楼梯间、各类机房 | m2 | 0
5 | 011102003054 |  | 地砖楼地面（前室+走道+门厅） | 1.结构层 2.基层处理 3.25厚1:2干硬性水泥砂浆粘合层，上洒1-2厚干水泥并洒清水适量； 4.地砖或石材面层，专用勾缝剂擦缝； 5.物管用房，做墙地砖踢脚线120高（另计） 6.适用：大堂、电梯前室、走道，物管用房，多层洋房开敞楼梯 | m2 | 343.69 |  | 58.26 | 20023.38 | 10499.73 | 2791.00
6 | 011102003054 |  | 地砖楼地面（架空层） | 1.结构层 2.基层处理 3.25厚1:2干硬性水泥砂浆粘合层，上洒1-2厚干水泥并洒清水适量； 4.地砖或石材面层，专用勾缝剂擦缝； 5.物管用房，做墙地砖踢脚线120高（另计） 6.适用：大堂、电梯前室、走道，物管用房，多层洋房开敞楼梯 | m2 | 88.65 |  | 58.29 | 5167.41 | 2709.14 | 721.57
7 | 011101006055 |  | 楼面防水找平层（厨房） | 1.钢筋混凝土楼板（基层打磨、缺陷找补） 2.20厚1:2水泥防水砂浆（掺5%防水剂找平） | m2 | 307.23 |  | 15.84 | 4866.52 | 1812.66 | 2098.01
8 | 011101006056 |  | 防水砂浆楼面（阳台） | 1.钢筋混凝土楼板（基层打磨、缺陷找补）。阳台结构板面较相邻房间结构板面降板50~70； 2.素水泥砂浆结合层一道 3.15厚（最薄处）1:2水泥防水砂浆（掺5%防水剂找平）找坡1%坡向地漏，周边15厚翻高200 | m2 | 456.73 |  | 22.36 | 10212.48 | 3589.90 | 4210.54
9 | 011105001057 |  | 素水泥浆踢脚线（阳台） | 1.素水泥浆踢脚线（阳台）120高。 | m2 | 0
10 | 011101001058 |  | 空调板面防水砂浆抹面 | 1.10厚（最薄处）1:2水泥防水砂浆（5%防水剂）找坡3%坡向地漏，压实抹光 2.空调板面与外墙交界处抹45°斜面（斜面底边宽30） | m2 | 77.61 |  | 21.29 | 1652.32 | 703.15 | 582.00
11 | 011204003059 |  | 抛光砖墙面(电梯前室墙面、住宅公共走道) | 1.页岩砖基层，或混凝土基层，刷界面处理剂一道 2.7厚1：3水泥砂浆打底扫毛 3.7厚1：2.5水泥砂浆找平 4.粘结剂黏贴抛光砖（小于10厚），高度至吊顶底面以上50 5.瓷砖勾缝剂勾缝 6.适用：电梯前室墙面、住宅公共走道 | m2 | 864.76 |  | 72.45 | 62651.86 | 31693.45 | 11229.74
12 | 011201001060 |  | 墙面一般抹灰（客厅.餐厅.卧室） 砖墙面（扣除保温） | 1.页岩砖或混凝土基层 2.15厚1：1：4水泥石灰砂浆，两次成活 3.抗裂砂浆1厚（无踢脚线）（另计） 4.适用：客厅、餐厅、卧室、可变空间墙面 | m2 | 1897.53 |  | 15.91 | 30189.70 | 14174.55 | 7808.72
13 | 011201001061 |  | 墙面一般抹灰（客厅.餐厅.卧室） 砼墙面（扣除保温） | 1.页岩砖或混凝土基层 2.15厚1：1：4水泥石灰砂浆，两次成活 3.抗裂砂浆1厚（无踢脚线）（另计） 4.适用：客厅、餐厅、卧室、可变空间墙面 | m2 | 3255.18 |  | 21.23 | 69107.47 | 34797.87 | 14825.77
14 | 011201004013 |  | 7厚1：3水泥砂浆找平（风井） | 1.页岩多孔砖基层（或混凝土基层，刷加胶素水泥浆一道 ）， 2.7厚1：3水泥砂浆找平， 3.部位：风井。 | m2 | 560.97 |  | 11.05 | 6198.72 | 3051.68 | 1569.86
15 | 011201001062 |  | 墙面一般抹灰 （住宅楼梯间.架空层） 砖墙面 | 1.页岩砖或混凝土基层 2.16厚1：1：4水泥石灰砂浆，两次成活 3.仿瓷涂料（另计） 4.适用：住宅楼梯间，物管用房，消防监控室 | m2 | 420.45 |  | 16.44 | 6912.20 | 3241.67 | 1787.41
16 | 011201001063 |  | 墙面一般抹灰 （住宅楼梯间.架空层） 砼墙面 | 1.页岩砖或混凝土基层 2.16厚1：1：4水泥石灰砂浆，两次成活 3.仿瓷涂料（另计） 4.适用：住宅楼梯间，物管用房，消防监控室 | m2 | 247.49 |  | 21.75 | 5382.91 | 2705.07 | 1160.78
17 | 011201004064 |  | 15厚1：2水泥防水砂浆找平（厕所） | 1.页岩多孔砖基层，或混凝土基层，素水泥浆一遍 2.15厚1：2水泥防水砂浆找平（掺5%防水剂） 3.淋浴给水点两侧各1000宽墙面，做1.2厚JS-Ⅱ涂膜防水层高出地面装饰面1.8米高(另计） | m2 | 2507.3 |  | 17.71 | 44404.28 | 18102.71 | 14516.70
18 | 011201004065 |  | 15厚1：2水泥防水砂浆找平（厨房） | 1.页岩多孔砖基层，或混凝土基层，素水泥浆一遍 2.15厚1：2水泥砂浆（掺5%防水剂）找平 | m2 | 1301.6 |  | 17.99 | 23415.78 | 9540.73 | 7671.02
19 | 011201001066 |  | 墙面一般抹灰（客厅外阳台、生活阳台）露台+结构板 | 1.页岩砖基层，或混凝土基层，刷界面处理剂一道。混凝土与页岩砖交接处钉300宽镀锌钢丝网 （另计）。 2.12厚1：3水泥砂浆打底，两次成活扫毛或划出纹道 3.6厚1：2.5水泥砂浆找平 4.白色外墙腻子二遍，无踢脚线，地面以上120高范围内刮素水泥浆一道 （另计） 5.适用：客厅外阳台、生活阳台 | m2 | 1422.9 |  | 24.55 | 34932.20 | 16420.27 | 9912.37
20 | 011201001067 |  | 空调笼内壁砂浆抹灰 | 11.墙体类型:综合 2.满刮素水泥浆一道 3.7厚1：2水泥砂浆压光 | m2 | 359.5 |  | 19.36 | 6959.92 | 3386.49 | 1808.90
21 | 011201001068 |  | 女儿墙内侧抹灰 | 1.砖砌体，或混凝土基层，素水泥浆一遍 2.14厚1：2.5水泥砂浆压光，两次成活 3.适用：女儿墙内侧 | m2 | 213.16 |  | 23.47 | 5002.87 | 2329.84 | 1454.24
22 | 011201001069 |  | 天沟内侧抹灰 | 1.砖砌体，或混凝土基层，素水泥浆一遍 2.14厚1：2.5水泥砂浆压光，两次成活 3.适用：女儿墙内侧 | m2 | 101.56 |  | 24.13 | 2450.64 | 1137.47 | 717.75
23 | 011204003070 |  | 外墙面砖45*95 | 1.页岩砖基层；或混凝土基层，刷界面处理剂一道；加气砼基层，刷加胶水泥浆一道。加气砼砌块与砼墙之间交接处，铺300宽镀锌钢丝网（镀锌钢丝网另计） 2.18厚1:3水泥砂浆打底，两次成活，扫毛或划出纹道，两道水泥浆层间满铺镀锌钢丝网， 3.专业粘接剂粘贴 4.贴外墙砖，专用勾缝剂勾缝 | m2 | 4281.62 |  | 93.50 | 400331.47 | 207401.67 | 48248.25
24 | 011204003023 |  | 外墙面砖劈开砖（新增） | 1.页岩砖基层；或混凝土基层，刷界面处理剂一道；加气砼基层，刷加胶水泥浆一道。加气砼砌块与砼墙之间交接处，铺300宽镀锌钢丝网（镀锌钢丝网另计） 2.18厚1:3水泥砂浆打底，两次成活，扫毛或划出纹道，两道水泥浆层间满铺镀锌钢丝网， 3.砂浆粘贴 4.贴外墙劈开砖，专用勾缝剂勾缝 | m2 | 1062.4 |  | 93.26 | 99079.42 | 51345.79 | 11891.28
25 | 011406001024 |  | 外墙涂料基层抹灰（扣除GRC侧边未抹灰面积） | 1.页岩砖基层，或混凝土基层，刷界面处理剂一道。加气砼砌块与砼墙之间交接处，铺300宽镀锌钢丝网（镀锌钢丝网另计） 。 2.12厚1：3水泥砂浆打底。 3.6厚1:2.5水泥砂浆找平。 4.2厚抗裂砂浆，内铺耐碱玻纤网格布，耐碱玻纤网格布规格：130g/m2， 5.外墙涂料二遍（另计）。 | m2 | 210.19 |  | 34.58 | 7268.37 | 2730.37 | 2726.90
26 | 011203001072 |  | 零星项目一般抹灰 （阳台基座内侧） | 1.零星项目一般抹灰 栏杆脚子 空调板上构造柱内侧 | m2 | 60.84 |  | 44.08 | 2681.83 | 1505.18 | 394.66
27 | 011204001073 |  | 石材墙面（新增） | 1.石材墙面 | m2 | 0
28 | 011201001027 |  | 水泥砂浆内墙1（商业用房及其楼梯间） | 1.页岩砖基层。或混凝土基层，刷界面处理剂一道 2.7厚1：3水泥砂浆打底扫毛 3.6厚1：2.5水泥砂浆找平 | m2 | 1655.6 |  | 14.70 | 24337.32 | 10943.52 | 7682.12
29 | 011302001028 |  | 纸面石膏板吊顶面饰无机涂料天棚（候梯厅） | 1.纸面石膏板10厚，或混凝土基层 2.腻子两遍 3.无机涂料 4.适用：电梯前室、住宅公共走道 | m2 | 343.69 |  | 82.78 | 28450.66 | 11283.34 | 1360.77
30 | 011406003029 |  | 无机涂料内墙面1（住宅楼梯间、物管用房、消防控制室） | 1.页岩砖或混凝土基层 2.16厚1：1：4水泥石灰砂浆，两次成活；混凝土与砖砌体交接处，抹灰层内压入300宽耐碱玻纤网格布（另计） 3.无机涂料 4.适用：住宅楼梯间，物管用房，消防控制室墙面 | m2 | 629.32 |  | 9.49 | 5972.25 | 2397.71 | 2024.88
31 | 011406003076 |  | 外墙腻子（阳台） | 1.页岩砖基层，或混凝土基层，刷界面处理剂一道。 2.12厚1：3水泥砂浆打底，两次成活扫毛或划出纹道 （另计） 3.6厚1：2.5水泥砂浆找平 （另计） 4.白色外墙腻子三遍，无踢脚线。地面以上120高范围内刮素水泥浆一道（另计） 5.适用：客厅外阳台、生活阳台 | m2 | 1422.9 |  | 14.87 | 21158.52 | 12606.89 | 299.20
32 | 011406003077 |  | 腻子天棚（阳台） | 1.混凝土基层 2.腻子二遍 3.适用：阳台 | m2 | 599.82 |  | 14.87 | 8919.32 | 5314.41 | 126.12
33 | 011406003032 |  | 无机涂料天棚（楼梯间.架空层） | 1.混凝土基层 2.无机涂料 3.适用：大堂、电梯前室、走道，物管用房，多层洋房开敞楼梯 | m2 | 406.98 |  | 9.49 | 3862.24 | 1550.59 | 1309.60
34 | 011406003079 |  | 空调板底腻子二遍 | 1.混凝土基层，外墙腻子二遍 | m2 | 97.66 |  | 14.87 | 1452.20 | 865.27 | 20.54
35 | 011406003080 |  | 结构板底腻子二遍 | 1.混凝土基层，外墙腻子二遍 | m2 | 123.81 |  | 14.87 | 1841.05 | 1096.96 | 26.04
36 | 011406003035 |  | 户内墙面腻子二遍（客厅.餐厅.卧室） | 1.抹灰基层：内墙腻子二遍 部位：客厅、餐厅、卧室、户内走道、楼梯、可变空间等户内房间墙面。 | m2 | 8902.62 |  | 14.87 | 132381.96 | 78877.21 | 1871.97
37 | 011406003036 |  | 户内天棚腻子二遍（客厅.餐厅.卧室） | 1.砼基层：天棚腻子二遍 部位：客厅、餐厅、卧室、户内走道、楼梯、可变空间等户内房间天棚。 | m2 | 3316.1 |  | 14.87 | 49310.41 | 29380.65 | 697.29
38 | 011407001038 |  | 外3：外墙涂料墙面 | 1.外墙涂料(质感涂料)，不做腻子层。 部位：外墙涂料面 | m2 | 285.79 |  | 12.29 | 3512.36 | 1331.78 | 1326.72
39 | 011502008083 |  | GRC装饰线条 | 1.基层类型 2.线条规格 3.线条安装部位 4.填充材料种类 | m | 935.33
合 计 | [8 empty] | 1196494.19 | 604599.02 | 191313.93

## F.1.1 分部分项工程清单计价表(表-08)不带分部【2#~
分部分项工程清单与计价表
工程名称： |  | 西昌·邦泰花园城3期.2#楼主楼【建筑工程】 |  |  |  |  | 标段：
序号 | 项目编码 |  | 项目名称 | 项目特征描述 | 计量 单位 | 工程量 |  | 金额（元）
[8 empty] | 综合单价 | 合价 | 其中
[10 empty] | 定额人工费 | 暂估价
1 | 010401004001 |  | 烧结多孔砖墙 | 1.砖品种、规格、强度等级 ：烧结多孔砖(KP1型) 200*95*110 2.墙体类型：多孔砖墙 3.砂浆强度等级、配合比：M5混合砂浆 | m3 | 493.5 |  | 545.20 | 269056.20 | 68838.32 | 168042.91
2 | 010402001002 |  | 200厚加气砼自保温砌块墙 混合砂浆 M5 | 1.砌块品种、规格、强度等级：200厚加气自保温砌块墙（含实心配砖），强度规格详设计 2.墙体类型：住宅及商业外墙， 3.砂浆强度等级：混合砂浆 M5。 | m3 | 59.36 |  | 481.63 | 28589.56 | 7690.68 | 17330.08
3 | 010401005003 |  | 空心砖墙（含实心配砖） | 1.砖品种、规格、强度等级 ：烧结空心砖（含实心配砖） 2.墙体类型：空心砖墙 3.砂浆强度等级、配合比：M5混合砂浆 | m3 | 62.55 |  | 456.81 | 28573.47 | 9020.34 | 15343.85
4 | 010401004005 |  | 女儿墙 | 1.砖品种、规格、强度等级 ：烧结多孔砖(KP1型) 200*95*110 2.墙体类型：多孔砖墙 3.砂浆强度等级、配合比：M5混合砂浆 4.部位：主体女儿墙 | m3 | 7.13 |  | 508.56 | 3626.03 | 795.64 | 2428.24
5 | 010401012006 |  | 屋面出入口 | 1.屋面出入口混合砂浆(特细砂) M5 2.零星砌砖 实心标砖 3.零星项目一般抹灰 混合砂浆 特细砂。 | 个 | 5 |  | 75.50 | 377.50 | 153.80 | 144.71
6 | 010103001007 |  | 厕所飘窗回填水泥炉渣 | 1.水泥炉渣混凝土 1:6 | m3 | 13.104 |  | 197.52 | 2588.30 | 419.33 | 1968.80
7 | 010501003015 |  | 独立基础商品混凝土C30（新增） | 1.混凝土种类：商品混凝土 2.混凝土强度等级：C30 | m3 | 2.56 |  | 39.04 | 99.94 | 59.72 | 1.26
8 | 010502001008 |  | 矩形柱商品混凝土C50（新增） | 1.混凝土种类：商品混凝土 2.混凝土强度等级：C50 | m3 | 0
9 | 010504001009 |  | 直形墙商品混凝土C50（新增） | 1.混凝土种类：商品混凝土 2.混凝土强度等级：C50 | m3 | 0
10 | 010502001007 |  | 矩形柱商品混凝土C45（新增） | 1.混凝土种类：商品混凝土 2.混凝土强度等级：C35 | m3 | 23.68 |  | 46.05 | 1090.46 | 646.46 | 17.59
11 | 010504001010 |  | 直形墙商品混凝土C45 | 1.混凝土种类：商品混凝土 2.混凝土强度等级：C45 | m3 | 429.77 |  | 47.15 | 20263.66 | 12037.86 | 301.82
12 | 010504001011 |  | 直形墙商品混凝土C40 | 1.混凝土种类：商品混凝土 2.混凝土强度等级：C40 | m3 | 456.28 |  | 47.15 | 21513.60 | 12780.40 | 320.44
13 | 010504001012 |  | 直形墙商品混凝土C35 | 1.混凝土种类：商品混凝土 2.混凝土强度等级：C35 | m3 | 129.823 |  | 47.15 | 6121.15 | 3636.34 | 91.17
14 | 010505001013 |  | 有梁板商品混凝土C35(新增） | 1.混凝土种类：商品混凝土 2.混凝土强度等级：C35 | m3 | 0
15 | 010505001014 |  | 有梁板商品混凝土C30 | 1.混凝土种类：商品混凝土 2.混凝土强度等级：C30 | m3 | 658.519 |  | 46.75 | 30785.76 | 17654.89 | 678.37
16 | 010505001015 |  | 有梁板商品混凝土C30（斜坡屋面） | 1.混凝土种类：商品混凝土 2.混凝土强度等级：C30 | m3 | 31.39 |  | 46.75 | 1467.48 | 841.57 | 32.34
17 | 010506001016 |  | 直形楼梯商品混凝土C30 | 1.混凝土种类：商品混凝土 2.混凝土强度等级：C30 | m2 | 55.656 |  | 29.09 | 1619.03 | 971.20 | 36.71
18 | 010505007017 |  | 挑板商品混凝土C30 | 1.混凝土种类：商品混凝土 2.混凝土强度等级：C30 | m3 | 8.841 |  | 56.57 | 500.14 | 278.93 | 12.86
19 | 010502002018 |  | 构造柱商品混凝土C25 | 1.混凝土种类：商品混凝土 2.混凝土强度等级：C25 | m3 | 73.49 |  | 54.72 | 4021.37 | 2407.53 | 54.61
20 | 010503005019 |  | 过梁商品混凝土C25 | 1.混凝土种类：商品混凝土 2.混凝土强度等级：C25 | m3 | 6.735 |  | 45.61 | 307.18 | 179.76 | 3.94
21 | 010507005018 |  | 压顶商品混凝土C25（新增） | 1.混凝土种类：商品混凝土 2.混凝土强度等级：C25 | m3 | 10.95 |  | 56.57 | 619.44 | 345.47 | 15.93
22 | 010507005020 |  | 女儿墙压顶C25 | 1.混凝土种类：商品混凝土 2.混凝土强度等级：C25 | m3 | 15.67 |  | 56.57 | 886.45 | 494.39 | 22.80
23 | 010507007021 |  | 阳台栏杆脚子C25 | 1.混凝土种类：商品混凝土 2.混凝土强度等级：C25 | m3 | 7.368 |  | 56.57 | 416.81 | 232.46 | 10.72
24 | 010507007022 |  | 阳台厕所厨房止水带C20 | 1.混凝土种类：商品混凝土 2.混凝土强度等级：C20 | m3 | 7.79 |  | 45.61 | 355.30 | 207.92 | 4.55
25 | 010507007023 |  | 屋面天沟C25 | 1.混凝土种类：商品混凝土 2.混凝土强度等级：C25 | m3 | 18.57 |  | 56.57 | 1050.50 | 585.88 | 27.02
26 | 010503004024 |  | 圈梁（电梯圈梁新增） | 1.混凝土种类：商品混凝土 2.混凝土强度等级：C25 | m3 | 5.51 |  | 45.61 | 251.31 | 147.06 | 3.22
27 | 010507007025 |  | 其他构件C25 | 1.混凝土种类：商品混凝土 2.混凝土强度等级：C25 | m3 | 4.978 |  | 56.57 | 281.61 | 157.06 | 7.25
28 | 010507007026 |  | 风机基座C20 | 1.混凝土种类：商品混凝土 2.混凝土强度等级：C25 | m3 | 0
29 | 010514002027 |  | 屋面预制块C20保护 | 1.混凝土种类：商品混凝土 2.屋面预制块C20保护500*500*60 | m3 | 0.06 |  | 448.16 | 26.89 | 6.21 | 1.75
30 | 010515001028 |  | 现浇构件钢筋 HPB300直径≤φ10 | 1.现浇构件钢筋 HPB300直径≤φ10 | t | 1.926 |  | 1355.14 | 2610.00 | 1574.60
31 | 010515001029 |  | 现浇构件钢筋 HRB400直径≤φ10 | 1.现浇构件钢筋 HRB400直径≤φ10 | t | 128.439 |  | 1470.27 | 188840.01 | 114394.20
32 | 010515001030 |  | 现浇构件钢筋 HRB400直径φ12～φ16 | 1.现浇构件钢筋 HRB400直径φ12～φ16 | t | 37.185 |  | 922.27 | 34294.61 | 17800.46 | 11.54
33 | 010515001031 |  | 现浇构件钢筋 HRB400直径＞φ16(不含φ25) | 1.现浇构件钢筋 HRB400直径＞φ16 | t | 47.617 |  | 1186.38 | 56491.86 | 26598.86 | 14.78
34 | 010515001032 |  | 现浇构件钢筋 HRB400直径 φ25（机械连接） | 1.现浇构件钢筋 HRB400直径 φ25（机械连接） | t | 14.167 |  | 1041.35 | 14752.81 | 7913.69 | 4.40
35 | 010515001033 |  | 现浇构件钢筋 HRB500直径φ12～φ16 | 1.现浇构件钢筋 HRB500直径φ12～φ16 | t | 20.481 |  | 922.27 | 18889.01 | 9804.25 | 6.36
36 | 010515001034 |  | 现浇构件钢筋 HRB500直径＞φ16(不含φ25) | 1.现浇构件钢筋 HRB500直径＞φ16 | t | 29.221 |  | 1186.38 | 34667.21 | 16322.85 | 9.07
37 | 010515001035 |  | 现浇构件钢筋 HRB500直径 φ25（机械连接） | 1.现浇构件钢筋 HRB500直径 φ25（机械连接） | t | 17.007 |  | 1041.35 | 17710.24 | 9500.11 | 5.28
38 | 010515009036 |  | 支撑钢筋（铁马） | 1.支撑钢筋（铁马） | t | 3.035 |  | 1209.79 | 3671.71 | 1953.48 | 0.94
39 | 010515009046 |  | 支撑钢筋（梁垫铁） | 1.支撑钢筋（铁马） | t | 1.163
40 | 010515001037 |  | 砌体加筋 | 1. HPB300直径≤φ10 | t | 4.943 |  | 1355.14 | 6698.46 | 4041.15
41 | 010516002038 |  | 预埋铁件（未施工不计） | 1.预埋铁件 | t | 0
42 | 010516003039 |  | 机械连接φ25 | 1.螺纹套筒连接 φ25 | 个 | 550 |  | 27.84 | 15312.00 | 4537.50 | 6671.56
43 | 010507001040 |  | 无障碍坡道（未施工不计） | 1.80厚C20砼提浆抹面，划线防滑； 2.100厚碎砖（石、卵石）粘土夯实垫层， 3.素土夯实。 做法详西南11J812-6-B | m2 | 0 |  | 47.44
44 | 010607005041 |  | 砌块墙钢丝网加固 | 1.材料品种、规格：砌块墙钢丝网300mm宽 2.加固方式：钢钉铆固 3.适用：外墙面 | m2 | 508.8 |  | 10.98 | 5586.62 | 2228.54
45 | 010607005042 |  | 内墙面玻纤网格布 | 1.材料品种、规格 ：玻纤网格布 | m2 | 1664.94 |  | 7.34 | 12220.66 | 4378.79
46 | 010607005043 |  | 内墙面玻纤网格布（含构造柱）（未施工不计） | 1.材料品种、规格 ：玻纤网格布 | m2 | 0
47 | 010606008044 |  | 钢检修梯 制作安装 | 1.钢检修梯 制作安装 | t | 0.13 |  | 6357.80 | 826.51 | 156.40
48 | 010607006045 |  | 高低标号砼钢丝网 | 1.高低标号砼钢丝网 | m2 | 30.2 |  | 10.98 | 331.60 | 132.28
49 | 010607005046 |  | 楼梯间墙面钢丝网加固（未施工不计） | 1.材料品种、规格：砌块墙钢丝网 2.加固方式：钢钉铆固 3.适用：楼梯间 | m2 | 0
50 | 010606008047 |  | 钢梯（新增）（不计） | 1.GTL1槽钢14，GTL2槽钢18a； 2.平台铺板，踏步板为花纹钢板，厚度4mm，平台楼面加劲肋L50*5，间距300mm； 3.钢梯形式 ：踏步式楼梯； 4.其他具体详设计图。 | t | 0
51 | 010607005046 |  | 板内预埋暗管加钢丝网 | 1.材料品种、规格：钢丝网 2.适用：板内预埋并排超过三根的暗管时，面加钢丝网防裂。 | m2 | 84.6 |  | 10.98 | 928.91 | 370.55
52 | 010902003048 |  | 上人或非上人保温屋面（屋面1) | 1.钢筋混凝土屋面板 2.C20细石混凝土找坡0.3%坡向雨水口，最薄处5厚，厚度小于20厚的位置采用1:2.5水泥砂浆 3.喷涂非固化橡胶改性沥青防水涂料2厚（另计） 4.满粘1.5厚自粘聚合物改性沥青防水卷材（另计） 5.挤塑聚苯板保温层，厚度按节能设计（约25厚，倒置式屋面为35厚）（另计） 6.空铺无纺布隔离层 7.1:6水泥陶粒最薄20厚、找坡至2%，出水口埋D20PVC排水管； 8.C20细石混凝土40厚（提浆压光），内配双向4@100冷拔低碳钢丝，设间距不大于5*5m的分仓缝，缝宽20mm，缝深20mm，油膏嵌缝 9.女儿墙泛水处，在聚乙烯丙纶卷材上，抹1:2水泥砂浆保护层14厚，压光（另计） | m2 | 572.45 |  | 76.51 | 43798.15 | 11723.78 | 7193.33
53 | 010902003049 |  | 非上人不保温屋面（屋面2） 不保温屋面 | 1.钢筋混凝土屋面板 2.C20细石混凝土找坡0.3%坡向雨水口，最薄处5厚，厚度小于20厚的位置采用1:2.5水泥砂浆 3.喷涂非固化橡胶改性沥青防水涂料2厚（另计） 4.满粘1.5厚自粘聚合物改性沥青防水卷材（另计） 5.空铺油毡隔离层 6.1:6水泥炉渣最薄20厚、找坡至2%,出水口埋D20PVC排水管； 7.C20细石混凝土40厚（提浆压光），内配双向4@110冷拔低碳钢丝，设间距不大于5*5m的分仓缝，缝宽20mm，缝深20mm，油膏嵌缝 | m2 | 96.66 |  | 62.58 | 6048.98 | 2338.21 | 1953.10
54 | 010902002050 |  | 露台.结构板.门厅结构板（屋面3） | 1.1:2.5水泥砂浆找坡层i=2%坡向地漏最薄处20厚。 2.2厚聚合物防水涂料（另计）。 3.20厚1：2.5水泥砂浆保护层（分格缝小于1米）。 | m2 | 53.02 |  | 43.96 | 2330.76 | 923.08 | 1021.76
55 | 010901001051 |  | 斜坡屋面（屋面4） | 1.钢筋混凝土屋面，檐口处钢筋混凝土上翻,上翻高度为80。20厚1:3水泥砂浆找平。檐口外侧有檐沟时，檐口上翻的钢筋混凝土中埋入泄水镀锌钢管，钢管直径为20、挑出檐口20，间距2000。屋面结构板上牢固安装Ф6长110~120的钢制膨胀螺栓，螺栓深入混凝土层不小于50，间距双向600； 2.聚合物水泥防水涂料（JS-II）1.5厚(分包另计)； 3.顺水条30*d（且不小于30），中距600，与钢制膨胀螺栓用双股18号铜丝绑扎； 4.聚苯板保温层d厚，铺设在顺水条中间(另计)。（d厚度详见节能设计说明）。注：无保温屋面不做此层。 5.挂瓦条30*30，用钢钉（长50~60，直径3.1~3.4）与顺水条钉牢； 6.水泥瓦（或烧结瓦），全部用钢钉（直径6、长50）与挂瓦条钉牢(材料甲供)。 注：木质顺水条、挂瓦条，木材等级不小于Ⅱ级，均做防腐、防蛀处理。 | m2 | 137.01 |  | 77.01 | 10551.14 | 4674.78 | 786.53
56 | 010902002052 |  | 雨篷.风井盖板 | 1、钢筋混凝土板 2、15厚（最薄处）1：2水泥防水砂浆（加5%防水剂）找坡1%，接触主体墙体面防水砂浆上翻200高 | m2 | 10.5 |  | 19.90 | 208.95 | 82.32 | 76.53
57 | 010902002053 |  | 顶层天沟 | 1.1:2.5水泥砂浆找坡层i=2%坡向地漏最薄处20厚。 2.2厚聚合物防水涂料（另计）。 3.20厚1：2.5水泥砂浆保护层（分格缝小于1米）。 | m2 | 66.66 |  | 47.32 | 3154.35 | 1241.88 | 1262.23
58 | 010902008031 |  | 屋面变形缝 | 1.做法：变形缝上安装铝合金盖板及基座，弹簧滑杆用M8不锈钢防水螺栓紧固@500，Φ8不锈钢塑料胀锚螺栓@300固定，附加防水层同屋面防水层（防水另计）； 2.部位：屋面变形缝。 变形缝具体做法参14J936-AW2-2A； | m | 16.5 |  | 50.00 | 825.00 | 129.36 | 507.29
59 | 010903004032 |  | 墙面变形缝 | 1.做法：变形缝上安装铝合金基座，不锈钢弹簧卡@500，热塑性折线形橡胶条；Φ8塑料胀锚锚螺栓@400. 2.部位：墙面变形缝。 变形缝具体做法参14J936-AQ3-1； | m | 12.4 |  | 66.54 | 825.10 | 180.05 | 459.42
60 | 011001001054 |  | 保温隔热屋面 挤塑聚苯板35mm厚（含平屋面和坡屋面） | 1.挤塑聚苯板（35mm厚） B1级 2.铺设方式：暂按干铺计算 | m2 | 572.45 |  | 11.90 | 6812.16 | 1007.51 | 5238.03
61 | 011001001054 |  | 保温隔热屋面 挤塑聚苯板25mm厚（坡屋面） | 1.挤塑聚苯板（25mm厚） B1级 2.铺设方式：暂按干铺计算 | m2 | 137.01 |  | 9.29 | 1272.82 | 241.14 | 895.73
62 | 010515001055 |  | 现浇构件钢筋 HRB400直径≤φ10 | 1.现浇构件钢筋 HRB400直径≤φ10 | t | 0.541 |  | 1470.27 | 795.42 | 481.84
63 | 010515001056 |  | 现浇构件钢筋 HRB400直径φ12～φ16 | 1.现浇构件钢筋 HRB400直径φ12～φ16 | t | 1.86 |  | 922.27 | 1715.42 | 890.38 | 0.58
64 | 010515001057 |  | 现浇构件钢筋 HRB400直径＞φ16(不含φ25) | 1.现浇构件钢筋 HRB400直径＞φ16 | t | 0.099 |  | 1186.38 | 117.45 | 55.30 | 0.03
65 | 010504001058 |  | 直形墙商品混凝土C35 | 1.混凝土种类：商品混凝土 2.混凝土强度等级：C35 | m3 | 13.88 |  | 47.15 | 654.44 | 388.78 | 9.75
66 | 010401004001 |  | 烧结多孔砖墙 | 1.砖品种、规格、强度等级 ：烧结多孔砖(KP1型) 200*95*110 2.墙体类型：多孔砖墙 3.砂浆强度等级、配合比：M5混合砂浆 | m3 | -13.88 |  | 545.20 | -7567.38 | -1936.12 | -4726.28
合 计 | [8 empty] | 909864.12 | 384719.22 | 228304.90

## F.1.1 分部分项工程清单计价表(表-08)不带分部【2~1
分部分项工程清单与计价表
工程名称： |  | 西昌·邦泰花园城3期.2#楼主楼【装饰工程】 |  |  |  |  | 标段：
序号 | 项目编码 |  | 项目名称 | 项目特征描述 | 计量 单位 | 工程量 |  | 金额（元）
[8 empty] | 综合单价 | 合价 | 其中
[10 empty] | 定额人工费 | 暂估价
1 | 011101006001 |  | 水泥砂浆楼地面1（客厅.餐厅.卧室.商业用房） | 1.结构层 2.基层处理 3.20厚1:2.5水泥砂浆找平、划出纹道 4.适用部位：客厅、餐厅、卧室、可变空间、商业用房 | m2 | 2934.26 |  | 15.46 | 45363.66 | 17312.13 | 18932.68
2 | 011101001002 |  | 水泥砂浆楼地面2（楼梯间楼面.机房）（适用：各层封闭楼梯间、各类机房） | 1.结构层 2.基层处理 3.20厚1:2水泥砂浆面层铁板赶光 4.水泥砂浆踢脚线120高（另计） 4.适用部位：各层封闭楼梯间、各类机房 | m2 | 101.76 |  | 21.29 | 2166.47 | 921.95 | 763.37
3 | 011106004003 |  | 水泥砂浆楼梯面层地面2 梯段 | 1.结构层 2.基层处理 3.20厚1:2水泥砂浆面层铁板赶光，楼梯踏步阳角嵌3厚玻璃条 4.水泥砂浆踢脚线120高（另计） 4.适用部位：各层封闭楼梯间、各类机房 | m2 | 55.5 |  | 73.13 | 4058.72 | 2038.52 | 807.64
4 | 011105001004 |  | 水泥砂浆踢脚线（楼梯间.机房） | 1.结构层 2.基层处理 3.20厚1:2水泥砂浆面层铁板赶光，楼梯踏步阳角嵌3厚玻璃条（另计） 4.水泥砂浆踢脚线120高 4.适用部位：各层封闭楼梯间、各类机房 | m2 | 0
5 | 011102003005 |  | 地砖楼地面（前室+走道+门厅） | 1.结构层 2.基层处理 3.25厚1:2干硬性水泥砂浆粘合层，上洒1-2厚干水泥并洒清水适量； 4.地砖或石材面层，专用勾缝剂擦缝； 5.物管用房，做墙地砖踢脚线120高（另计） 6.适用：大堂、电梯前室、走道，物管用房，多层洋房开敞楼梯 | m2 | 202.81 |  | 58.26 | 11815.71 | 6195.85 | 1347.97
6 | 011101006006 |  | 楼面防水找平层（厨房） | 1.钢筋混凝土楼板（基层打磨、缺陷找补） 2.20厚1:2水泥防水砂浆（掺5%防水剂找平） | m2 | 221.15 |  | 15.84 | 3503.02 | 1304.79 | 1510.66
7 | 011101006007 |  | 防水砂浆楼面（阳台） | 1.钢筋混凝土楼板（基层打磨、缺陷找补）。阳台结构板面较相邻房间结构板面降板50~70； 2.素水泥砂浆结合层一道 3.15厚（最薄处）1:2水泥防水砂浆（掺5%防水剂找平）找坡1%坡向地漏，周边15厚翻高200 | m2 | 310.99 |  | 22.36 | 6953.74 | 2444.38 | 2867.20
8 | 011105001008 |  | 素水泥浆踢脚线（阳台） | 1.素水泥浆踢脚线（阳台）120高。 | m2 | 0
9 | 011101001009 |  | 空调板面防水砂浆抹面 | 1.10厚（最薄处）1:2水泥防水砂浆（5%防水剂）找坡3%坡向地漏，压实抹光 2.空调板面与外墙交界处抹45°斜面（斜面底边宽30） | m2 | 70.59 |  | 21.29 | 1502.86 | 639.55 | 529.42
10 | 011204003010 |  | 抛光砖墙面(电梯前室墙面、住宅公共走道) | 1.页岩砖基层，或混凝土基层，刷界面处理剂一道 2.7厚1：3水泥砂浆打底扫毛 3.7厚1：2.5水泥砂浆找平 4.粘结剂黏贴抛光砖（小于10厚），高度至吊顶底面以上50 5.瓷砖勾缝剂勾缝 6.适用：电梯前室墙面、住宅公共走道 | m2 | 662.62 |  | 72.45 | 48006.82 | 24285.02 | 8604.15
11 | 011201001011 |  | 墙面一般抹灰（客厅.餐厅.卧室） 砖墙面 | 1.页岩砖或混凝土基层 2.15厚1：1：4水泥石灰砂浆，两次成活 3.抗裂砂浆1厚（无踢脚线）（另计） 4.适用：客厅、餐厅、卧室、可变空间墙面 | m2 | 2408 |  | 15.91 | 38311.28 | 17987.76 | 9909.47
12 | 011201001012 |  | 墙面一般抹灰（客厅.餐厅.卧室） 砼墙面 | 1.页岩砖或混凝土基层 2.15厚1：1：4水泥石灰砂浆，两次成活 3.抗裂砂浆1厚（无踢脚线）（另计） 4.适用：客厅、餐厅、卧室、可变空间墙面 | m2 | 1638.15 |  | 21.23 | 34777.92 | 17511.82 | 7461.12
13 | 011201004013 |  | 7厚1：3水泥砂浆找平（风井） | 1.页岩多孔砖基层（或混凝土基层，刷加胶素水泥浆一道 ）， 2.7厚1：3水泥砂浆找平， 3.部位：风井。 | m2 | 400.46 |  | 11.05 | 4425.08 | 2178.50 | 1120.63
14 | 011201001014 |  | 墙面一般抹灰 （住宅楼梯间.架空层） 砖墙面 | 1.页岩砖或混凝土基层 2.16厚1：1：4水泥石灰砂浆，两次成活 3.仿瓷涂料（另计） 4.适用：住宅楼梯间，物管用房，消防监控室 | m2 | 316.39 |  | 16.44 | 5201.45 | 2439.37 | 1344.96
15 | 011201001015 |  | 墙面一般抹灰 （住宅楼梯间.架空层） 砼墙面 | 1.页岩砖或混凝土基层 2.16厚1：1：4水泥石灰砂浆，两次成活 3.仿瓷涂料（另计） 4.适用：住宅楼梯间，物管用房，消防监控室 | m2 | 134.21 |  | 21.75 | 2919.07 | 1466.92 | 629.39
16 | 011201004016 |  | 15厚1：2水泥防水砂浆找平（厕所） | 1.页岩多孔砖基层，或混凝土基层，素水泥浆一遍 2.15厚1：2水泥防水砂浆找平（掺5%防水剂） 3.淋浴给水点两侧各1000宽墙面，做1.2厚JS-Ⅱ涂膜防水层高出地面装饰面1.8米高(另计） | m2 | 1678.37 |  | 17.71 | 29723.93 | 12117.83 | 9717.55
17 | 011201004017 |  | 15厚1：2水泥防水砂浆找平（厨房） | 1.页岩多孔砖基层，或混凝土基层，素水泥浆一遍 2.15厚1：2水泥砂浆（掺5%防水剂）找平 | m2 | 824.4 |  | 17.99 | 14830.96 | 6042.85 | 4858.67
18 | 011201001018 |  | 墙面一般抹灰（客厅外阳台、生活阳台）露台+结构板 | 1.页岩砖基层，或混凝土基层，刷界面处理剂一道。混凝土与页岩砖交接处钉300宽镀锌钢丝网 （另计）。 2.12厚1：3水泥砂浆打底，两次成活扫毛或划出纹道 3.6厚1：2.5水泥砂浆找平 4.白色外墙腻子二遍，无踢脚线，地面以上120高范围内刮素水泥浆一道 （另计） 5.适用：客厅外阳台、生活阳台 | m2 | 1022.52 |  | 24.55 | 25102.87 | 11799.88 | 7123.02
19 | 011201001019 |  | 空调笼内壁砂浆抹灰 | 11.墙体类型:综合 2.满刮素水泥浆一道 3.7厚1：2水泥砂浆压光 | m2 | 239.4 |  | 19.36 | 4634.78 | 2255.15 | 1204.63
20 | 011201001020 |  | 女儿墙内侧抹灰 | 1.砖砌体，或混凝土基层，素水泥浆一遍 2.14厚1：2.5水泥砂浆压光，两次成活 3.适用：女儿墙内侧 | m2 | 170.97 |  | 23.47 | 4012.67 | 1868.70 | 1166.43
21 | 011201001021 |  | 天沟内侧抹灰 | 1.砖砌体，或混凝土基层，素水泥浆一遍 2.14厚1：2.5水泥砂浆压光，两次成活 3.适用：女儿墙内侧 | m2 | 145.31 |  | 24.13 | 3506.33 | 1627.47 | 1026.51
22 | 011204003022 |  | 外墙面砖45*95 | 1.页岩砖基层；或混凝土基层，刷界面处理剂一道；加气砼基层，刷加胶水泥浆一道。加气砼砌块与砼墙之间交接处，铺300宽镀锌钢丝网（镀锌钢丝网另计） 2.18厚1:3水泥砂浆打底，两次成活，扫毛或划出纹道，两道水泥浆层间满铺镀锌钢丝网， 3.专业粘接剂粘贴 4.贴外墙砖，专用勾缝剂勾缝 | m2 | 3596.81 |  | 93.51 | 336337.70 | 174229.48 | 19971.31
23 | 011204003023 |  | 外墙面砖劈开砖（新增） | 1.页岩砖基层；或混凝土基层，刷界面处理剂一道；加气砼基层，刷加胶水泥浆一道。加气砼砌块与砼墙之间交接处，铺300宽镀锌钢丝网（镀锌钢丝网另计） 2.18厚1:3水泥砂浆打底，两次成活，扫毛或划出纹道，两道水泥浆层间满铺镀锌钢丝网， 3.砂浆粘贴 4.贴外墙劈开砖，专用勾缝剂勾缝 | m2 | 434.94 |  | 93.26 | 40562.50 | 21020.65 | 2381.89
24 | 011406001024 |  | 外墙涂料基层抹灰 | 1.页岩砖基层，或混凝土基层，刷界面处理剂一道。加气砼砌块与砼墙之间交接处，铺300宽镀锌钢丝网（镀锌钢丝网另计） 。 2.12厚1：3水泥砂浆打底。 3.6厚1:2.5水泥砂浆找平。 4.2厚抗裂砂浆，内铺耐碱玻纤网格布，耐碱玻纤网格布规格：130g/m2， 5.外墙涂料二遍（另计）。 | m2 | 55.3 |  | 34.58 | 1912.27 | 718.35 | 717.42
25 | 011203001025 |  | 零星项目一般抹灰 （阳台基座内侧） | 1.零星项目一般抹灰 栏杆脚子 空调板上构造柱内侧 | m2 | 51.15 |  | 44.08 | 2254.69 | 1265.45 | 332.39
26 | 011204001026 |  | 石材墙面（新增） | 1.石材墙面 | m2 | 21.35
27 | 011201001027 |  | 水泥砂浆内墙1（商业用房及其楼梯间） | 1.页岩砖基层。或混凝土基层，刷界面处理剂一道 2.7厚1：3水泥砂浆打底扫毛 3.6厚1：2.5水泥砂浆找平 | m2 | 1839.88 |  | 14.70 | 27046.24 | 12161.61 | 8537.27
28 | 011201001066 |  | 防水砂浆内墙（水表井与住宅相邻的砌体墙）-是否计 | 1.基层处理 2.面层层：15厚1：2.5水泥砂浆找平、压光，内掺5%防水剂 3、部位：水表井 4、其他：满足设计及现行质量验收规范 | m2 | 98.46 |  | 23.83 | 2346.30 | 1049.58 | 654.13
29 | 011302001028 |  | 纸面石膏板吊顶面饰无机涂料天棚（候梯厅） | 1.纸面石膏板10厚，或混凝土基层 2.腻子两遍 3.无机涂料 4.适用：电梯前室、住宅公共走道 | m2 | 197.13 |  | 82.78 | 16318.42 | 6471.78 | 779.68
30 | 011406003029 |  | 无机涂料内墙面1（住宅楼梯间、物管用房、消防控制室） | 1.页岩砖或混凝土基层 2.16厚1：1：4水泥石灰砂浆，两次成活；混凝土与砖砌体交接处，抹灰层内压入300宽耐碱玻纤网格布（另计） 3.无机涂料 4.适用：住宅楼梯间，物管用房，消防控制室墙面 | m2 | 450.6 |  | 9.49 | 4276.19 | 1716.79 | 1449.88
31 | 011406003030 |  | 外墙腻子（阳台） | 1.页岩砖基层，或混凝土基层，刷界面处理剂一道。 2.12厚1：3水泥砂浆打底，两次成活扫毛或划出纹道 （另计） 3.6厚1：2.5水泥砂浆找平 （另计） 4.白色外墙腻子三遍，无踢脚线。地面以上120高范围内刮素水泥浆一道（另计） 5.适用：客厅外阳台、生活阳台 | m2 | 1022.52 |  | 14.87 | 15204.87 | 9059.53 | 215.00
32 | 011406003031 |  | 腻子天棚（阳台） | 1.混凝土基层 2.腻子二遍 3.适用：阳台 | m2 | 333.231 |  | 14.87 | 4955.14 | 2952.43 | 70.07
33 | 011406003032 |  | 无机涂料天棚（楼梯间.架空层） | 1.混凝土基层 2.无机涂料 3.适用：大堂、电梯前室、走道，物管用房，多层洋房开敞楼梯 | m2 | 193.5 |  | 9.49 | 1836.32 | 737.24 | 622.62
34 | 011406003033 |  | 空调板底腻子二遍 | 1.混凝土基层，外墙腻子二遍 | m2 | 70.59 |  | 14.87 | 1049.67 | 625.43 | 14.85
35 | 011406003034 |  | 结构板底腻子二遍 | 1.混凝土基层，外墙腻子二遍 | m2 | 13.88 |  | 14.87 | 206.40 | 122.98 | 2.92
36 | 011406003035 |  | 户内墙面腻子二遍（客厅.餐厅.卧室） | 1.抹灰基层：内墙腻子二遍 部位：客厅、餐厅、卧室、户内走道、楼梯、可变空间等户内房间墙面。 | m2 | 6346.29 |  | 14.87 | 94369.33 | 56228.13 | 1334.45
37 | 011406003036 |  | 户内天棚腻子二遍（客厅.餐厅.卧室） | 1.砼基层：天棚腻子二遍 部位：客厅、餐厅、卧室、户内走道、楼梯、可变空间等户内房间天棚。 | m2 | 2422.63 |  | 14.87 | 36024.51 | 21464.50 | 509.40
38 | 011407001038 |  | 外3：外墙涂料墙面 | 1.外墙涂料(质感涂料)，不做腻子层。 部位：外墙涂料面 | m2 | 157.8 |  | 12.29 | 1939.36 | 735.35 | 732.52
39 | 011502008037 |  | GRC装饰线条 | 1.基层类型 2.线条规格 3.线条安装部位 4.填充材料种类 | m | 633
40 | 011001003082 |  | 电梯井道50mm厚复合硅酸盐防噪隔声板-是否计 | 1.电梯井道50mm厚复合硅酸盐防噪隔声板 | m2 | 60
合 计 | [8 empty] | 877457.25 | 442997.72 | 119251.27

## F.1.1 分部分项工程清单计价表(表-08)不带分部【4#~
分部分项工程清单与计价表
工程名称： |  | 西昌·邦泰花园城3期.4#楼主楼【建筑工程】 |  |  |  |  | 标段：
序号 | 项目编码 |  | 项目名称 | 项目特征描述 | 计量 单位 | 工程量 |  | 金额（元）
[8 empty] | 综合单价 | 合价 | 其中
[10 empty] | 定额人工费 | 暂估价
1 | 010401004001 |  | 烧结多孔砖墙 | 1.砖品种、规格、强度等级 ：烧结多孔砖(KP1型) 200*95*110 2.墙体类型：多孔砖墙 3.砂浆强度等级、配合比：M5混合砂浆 | m3 | 493.32 |  | 545.20 | 268958.06 | 68813.21 | 167981.92
2 | 010402001002 |  | 200厚加气砼自保温砌块墙 混合砂浆 M5 | 1.砌块品种、规格、强度等级：200厚加气自保温砌块墙（含实心配砖），强度规格详设计 2.墙体类型：住宅及商业外墙， 3.砂浆强度等级：混合砂浆 M5。 | m3 | 59.36 |  | 481.63 | 28589.56 | 7690.68 | 17330.08
3 | 010401005003 |  | 空心砖墙（含实心配砖） | 1.砖品种、规格、强度等级 ：烧结空心砖（含实心配砖） 2.墙体类型：空心砖墙 3.砂浆强度等级、配合比：M5混合砂浆 | m3 | 62.82 |  | 456.81 | 28696.80 | 9059.27 | 15409.93
4 | 010401004004 |  | 女儿墙 | 1.砖品种、规格、强度等级 ：烧结多孔砖(KP1型) 200*95*110 2.墙体类型：多孔砖墙 3.砂浆强度等级、配合比：M5混合砂浆 4.部位：主体女儿墙 | m3 | 7.13 |  | 508.56 | 3626.03 | 795.64 | 2428.24
5 | 010401012005 |  | 屋面出入口 | 1.屋面出入口混合砂浆(特细砂) M5 2.零星砌砖 实心标砖 3.零星项目一般抹灰 混合砂浆 特细砂。 | 个 | 5 |  | 75.50 | 377.50 | 153.80 | 144.71
6 | 010103001006 |  | 厕所飘窗回填水泥炉渣 | 1.水泥炉渣混凝土 1:6 | m3 | 13.104 |  | 197.52 | 2588.30 | 419.33 | 1968.80
7 | 010501003007 |  | 独立基础商品混凝土C30（新增） | 1.混凝土种类：商品混凝土 2.混凝土强度等级：C30 | m3 | 2.56 |  | 39.04 | 99.94 | 59.72 | 1.26
8 | 010502001008 |  | 矩形柱商品混凝土C50（新增） | 1.混凝土种类：商品混凝土 2.混凝土强度等级：C50 | m3 | 0
9 | 010504001009 |  | 直形墙商品混凝土C50（新增） | 1.混凝土种类：商品混凝土 2.混凝土强度等级：C50 | m3 | 0
10 | 010502001010 |  | 矩形柱商品混凝土C45（新增） | 1.混凝土种类：商品混凝土 2.混凝土强度等级：C35 | m3 | 23.68 |  | 46.05 | 1090.46 | 646.46 | 17.59
11 | 010504001011 |  | 直形墙商品混凝土C45 | 1.混凝土种类：商品混凝土 2.混凝土强度等级：C45 | m3 | 429.77 |  | 47.15 | 20263.66 | 12037.86 | 301.82
12 | 010504001012 |  | 直形墙商品混凝土C40 | 1.混凝土种类：商品混凝土 2.混凝土强度等级：C40 | m3 | 456.28 |  | 47.15 | 21513.60 | 12780.40 | 320.44
13 | 010504001013 |  | 直形墙商品混凝土C35 | 1.混凝土种类：商品混凝土 2.混凝土强度等级：C35 | m3 | 129.823 |  | 47.15 | 6121.15 | 3636.34 | 91.17
14 | 010505001014 |  | 有梁板商品混凝土C35(新增） | 1.混凝土种类：商品混凝土 2.混凝土强度等级：C35 | m3 | 0
15 | 010505001015 |  | 有梁板商品混凝土C30 | 1.混凝土种类：商品混凝土 2.混凝土强度等级：C30 | m3 | 658.519 |  | 46.75 | 30785.76 | 17654.89 | 678.37
16 | 010505001016 |  | 有梁板商品混凝土C30（斜坡屋面） | 1.混凝土种类：商品混凝土 2.混凝土强度等级：C30 | m3 | 31.39 |  | 46.75 | 1467.48 | 841.57 | 32.34
17 | 010506001017 |  | 直形楼梯商品混凝土C30 | 1.混凝土种类：商品混凝土 2.混凝土强度等级：C30 | m2 | 55.656 |  | 29.09 | 1619.03 | 971.20 | 36.71
18 | 010505007018 |  | 挑板商品混凝土C30 | 1.混凝土种类：商品混凝土 2.混凝土强度等级：C30 | m3 | 8.841 |  | 56.57 | 500.14 | 278.93 | 12.86
19 | 010502002019 |  | 构造柱商品混凝土C25 | 1.混凝土种类：商品混凝土 2.混凝土强度等级：C25 | m3 | 73.49 |  | 54.72 | 4021.37 | 2407.53 | 54.61
20 | 010503005020 |  | 过梁商品混凝土C25 | 1.混凝土种类：商品混凝土 2.混凝土强度等级：C25 | m3 | 6.735 |  | 45.61 | 307.18 | 179.76 | 3.94
21 | 010507005021 |  | 压顶商品混凝土C25（新增） | 1.混凝土种类：商品混凝土 2.混凝土强度等级：C25 | m3 | 10.95 |  | 56.57 | 619.44 | 345.47 | 15.93
22 | 010507005022 |  | 女儿墙压顶C25 | 1.混凝土种类：商品混凝土 2.混凝土强度等级：C25 | m3 | 15.67 |  | 56.57 | 886.45 | 494.39 | 22.80
23 | 010507007023 |  | 阳台栏杆脚子C25 | 1.混凝土种类：商品混凝土 2.混凝土强度等级：C25 | m3 | 7.368 |  | 56.57 | 416.81 | 232.46 | 10.72
24 | 010507007024 |  | 阳台厕所厨房止水带C20 | 1.混凝土种类：商品混凝土 2.混凝土强度等级：C20 | m3 | 7.79 |  | 45.61 | 355.30 | 207.92 | 4.55
25 | 010507007025 |  | 屋面天沟C25 | 1.混凝土种类：商品混凝土 2.混凝土强度等级：C25 | m3 | 18.57 |  | 56.57 | 1050.50 | 585.88 | 27.02
26 | 010503004026 |  | 圈梁（电梯圈梁新增） | 1.混凝土种类：商品混凝土 2.混凝土强度等级：C25 | m3 | 5.51 |  | 45.61 | 251.31 | 147.06 | 3.22
27 | 010507007027 |  | 其他构件C25 | 1.混凝土种类：商品混凝土 2.混凝土强度等级：C25 | m3 | 4.978 |  | 56.57 | 281.61 | 157.06 | 7.25
28 | 010507007028 |  | 风机基座C20 | 1.混凝土种类：商品混凝土 2.混凝土强度等级：C25 | m3 | 0
29 | 010514002029 |  | 屋面预制块C20保护 | 1.混凝土种类：商品混凝土 2.屋面预制块C20保护500*500*60 | m3 | 0.06 |  | 448.16 | 26.89 | 6.21 | 1.75
30 | 010515001030 |  | 现浇构件钢筋 HPB300直径≤φ10 | 1.现浇构件钢筋 HPB300直径≤φ10 | t | 1.926 |  | 1355.14 | 2610.00 | 1574.60
31 | 010515001031 |  | 现浇构件钢筋 HRB400直径≤φ10 | 1.现浇构件钢筋 HRB400直径≤φ10 | t | 128.439 |  | 1470.27 | 188840.01 | 114394.20
32 | 010515001032 |  | 现浇构件钢筋 HRB400直径φ12～φ16 | 1.现浇构件钢筋 HRB400直径φ12～φ16 | t | 37.185 |  | 922.27 | 34294.61 | 17800.46 | 11.54
33 | 010515001033 |  | 现浇构件钢筋 HRB400直径＞φ16(不含φ25) | 1.现浇构件钢筋 HRB400直径＞φ16 | t | 47.617 |  | 1186.38 | 56491.86 | 26598.86 | 14.78
34 | 010515001034 |  | 现浇构件钢筋 HRB400直径 φ25（机械连接） | 1.现浇构件钢筋 HRB400直径 φ25（机械连接） | t | 14.167 |  | 1041.35 | 14752.81 | 7913.69 | 4.40
35 | 010515001035 |  | 现浇构件钢筋 HRB500直径φ12～φ16 | 1.现浇构件钢筋 HRB500直径φ12～φ16 | t | 20.481 |  | 922.27 | 18889.01 | 9804.25 | 6.36
36 | 010515001036 |  | 现浇构件钢筋 HRB500直径＞φ16(不含φ25) | 1.现浇构件钢筋 HRB500直径＞φ16 | t | 29.221 |  | 1186.38 | 34667.21 | 16322.85 | 9.07
37 | 010515001037 |  | 现浇构件钢筋 HRB500直径 φ25（机械连接） | 1.现浇构件钢筋 HRB500直径 φ25（机械连接） | t | 17.007 |  | 1041.35 | 17710.24 | 9500.11 | 5.28
38 | 010515009036 |  | 支撑钢筋（铁马） | 1.支撑钢筋（铁马） | t | 3.035 |  | 1209.79 | 3671.71 | 1953.48 | 0.94
39 | 010515009046 |  | 支撑钢筋（梁垫铁） | 1.支撑钢筋（铁马） | t | 1.163
40 | 010515001039 |  | 砌体加筋 | 1. HPB300直径≤φ10 | t | 4.943 |  | 1355.14 | 6698.46 | 4041.15
41 | 010516002040 |  | 预埋铁件（未施工不计） | 1.预埋铁件 | t | 0
42 | 010516003041 |  | 机械连接φ25 | 1.螺纹套筒连接 φ25 | 个 | 550 |  | 27.84 | 15312.00 | 4537.50 | 6671.56
43 | 010507001042 |  | 无障碍坡道（未施工不计） | 1.80厚C20砼提浆抹面，划线防滑； 2.100厚碎砖（石、卵石）粘土夯实垫层， 3.素土夯实。 做法详西南11J812-6-B | m2 | 0 |  | 47.44
44 | 010607005043 |  | 砌块墙钢丝网加固 | 1.材料品种、规格：砌块墙钢丝网300mm宽 2.加固方式：钢钉铆固 3.适用：外墙面 | m2 | 508.8 |  | 10.98 | 5586.62 | 2228.54
45 | 010607005044 |  | 内墙面玻纤网格布 | 1.材料品种、规格 ：玻纤网格布 | m2 | 1664.94 |  | 7.34 | 12220.66 | 4378.79
46 | 010607005045 |  | 内墙面玻纤网格布（含构造柱）（未施工不计） | 1.材料品种、规格 ：玻纤网格布 | m2 | 0
47 | 010606008046 |  | 钢检修梯 制作安装 | 1.钢检修梯 制作安装 | t | 0.13 |  | 6357.80 | 826.51 | 156.40
48 | 010607006047 |  | 高低标号砼钢丝网 | 1.高低标号砼钢丝网 | m2 | 30.2 |  | 10.98 | 331.60 | 132.28
49 | 010607005048 |  | 楼梯间墙面钢丝网加固 | 1.材料品种、规格：砌块墙钢丝网 2.加固方式：钢钉铆固 3.适用：楼梯间 | m2 | 0
50 | 010606008049 |  | 钢梯（新增）（是否计入总包中待定，暂不计） | 1.GTL1槽钢14，GTL2槽钢18a； 2.平台铺板，踏步板为花纹钢板，厚度4mm，平台楼面加劲肋L50*5，间距300mm； 3.钢梯形式 ：踏步式楼梯； 4.其他具体详设计图。 | t | 0
51 | 010607005050 |  | 板内预埋暗管加钢丝网 | 1.材料品种、规格：钢丝网 2.适用：板内预埋并排超过三根的暗管时，面加钢丝网防裂。 | m2 | 82.2 |  | 10.98 | 902.56 | 360.04
52 | 010902003051 |  | 上人或非上人保温屋面（屋面1) | 1.钢筋混凝土屋面板 2.C20细石混凝土找坡0.3%坡向雨水口，最薄处5厚，厚度小于20厚的位置采用1:2.5水泥砂浆 3.喷涂非固化橡胶改性沥青防水涂料2厚（另计） 4.满粘1.5厚自粘聚合物改性沥青防水卷材（另计） 5.挤塑聚苯板保温层，厚度按节能设计（约25厚，倒置式屋面为35厚）（另计） 6.空铺无纺布隔离层 7.1:6水泥陶粒最薄20厚、找坡至2%，出水口埋D20PVC排水管； 8.C20细石混凝土40厚（提浆压光），内配双向4@100冷拔低碳钢丝，设间距不大于5*5m的分仓缝，缝宽20mm，缝深20mm，油膏嵌缝 9.女儿墙泛水处，在聚乙烯丙纶卷材上，抹1:2水泥砂浆保护层14厚，压光（另计） | m2 | 572.45 |  | 76.51 | 43798.15 | 11723.78 | 7193.33
53 | 010902003052 |  | 非上人不保温屋面（屋面2） 不保温屋面 | 1.钢筋混凝土屋面板 2.C20细石混凝土找坡0.3%坡向雨水口，最薄处5厚，厚度小于20厚的位置采用1:2.5水泥砂浆 3.喷涂非固化橡胶改性沥青防水涂料2厚（另计） 4.满粘1.5厚自粘聚合物改性沥青防水卷材（另计） 5.空铺油毡隔离层 6.1:6水泥炉渣最薄20厚、找坡至2%,出水口埋D20PVC排水管； 7.C20细石混凝土40厚（提浆压光），内配双向4@110冷拔低碳钢丝，设间距不大于5*5m的分仓缝，缝宽20mm，缝深20mm，油膏嵌缝 | m2 | 96.66 |  | 62.58 | 6048.98 | 2338.21 | 1953.10
54 | 010902002053 |  | 露台.结构板.门厅结构板（屋面3） | 1.1:2.5水泥砂浆找坡层i=2%坡向地漏最薄处20厚。 2.2厚聚合物防水涂料（另计）。 3.20厚1：2.5水泥砂浆保护层（分格缝小于1米）。 | m2 | 53.02 |  | 43.96 | 2330.76 | 923.08 | 1021.76
55 | 010901001054 |  | 斜坡屋面（屋面4） | 1.钢筋混凝土屋面，檐口处钢筋混凝土上翻,上翻高度为80。20厚1:3水泥砂浆找平。檐口外侧有檐沟时，檐口上翻的钢筋混凝土中埋入泄水镀锌钢管，钢管直径为20、挑出檐口20，间距2000。屋面结构板上牢固安装Ф6长110~120的钢制膨胀螺栓，螺栓深入混凝土层不小于50，间距双向600； 2.聚合物水泥防水涂料（JS-II）1.5厚(分包另计)； 3.顺水条30*d（且不小于30），中距600，与钢制膨胀螺栓用双股18号铜丝绑扎； 4.聚苯板保温层d厚，铺设在顺水条中间(另计)。（d厚度详见节能设计说明）。注：无保温屋面不做此层。 5.挂瓦条30*30，用钢钉（长50~60，直径3.1~3.4）与顺水条钉牢； 6.水泥瓦（或烧结瓦），全部用钢钉（直径6、长50）与挂瓦条钉牢(材料甲供)。 注：木质顺水条、挂瓦条，木材等级不小于Ⅱ级，均做防腐、防蛀处理。 | m2 | 137.01 |  | 77.01 | 10551.14 | 4674.78 | 786.53
56 | 010902002055 |  | 雨篷.风井盖板 | 1、钢筋混凝土板 2、15厚（最薄处）1：2水泥防水砂浆（加5%防水剂）找坡1%，接触主体墙体面防水砂浆上翻200高 | m2 | 10.5 |  | 19.90 | 208.95 | 82.32 | 76.53
57 | 010902002056 |  | 顶层天沟 | 1.1:2.5水泥砂浆找坡层i=2%坡向地漏最薄处20厚。 2.2厚聚合物防水涂料（另计）。 3.20厚1：2.5水泥砂浆保护层（分格缝小于1米）。 | m2 | 66.66 |  | 47.32 | 3154.35 | 1241.88 | 1262.23
58 | 010902008057 |  | 屋面变形缝 | 1.做法：变形缝上安装铝合金盖板及基座，弹簧滑杆用M8不锈钢防水螺栓紧固@500，Φ8不锈钢塑料胀锚螺栓@300固定，附加防水层同屋面防水层（防水另计）； 2.部位：屋面变形缝。 变形缝具体做法参14J936-AW2-2A； | m | 16 |  | 50.00 | 800.00 | 125.44 | 491.92
59 | 010903004058 |  | 墙面变形缝 | 1.做法：变形缝上安装铝合金基座，不锈钢弹簧卡@500，热塑性折线形橡胶条；Φ8塑料胀锚锚螺栓@400. 2.部位：墙面变形缝。 变形缝具体做法参14J936-AQ3-1； | m | 12.4 |  | 66.54 | 825.10 | 180.05 | 459.42
60 | 011001001059 |  | 保温隔热屋面 挤塑聚苯板35mm厚（含平屋面） | 1.挤塑聚苯板（35mm厚） B1级 2.铺设方式：暂按干铺计算 | m2 | 572.45 |  | 11.90 | 6812.16 | 1007.51 | 5238.03
61 | 011001001054 |  | 保温隔热屋面 挤塑聚苯板25mm厚（坡屋面） | 1.挤塑聚苯板（25mm厚） B1级 2.铺设方式：暂按干铺计算 | m2 | 137.01 |  | 9.29 | 1272.82 | 241.14 | 895.73
62 | 010515001060 |  | 现浇构件钢筋 HRB400直径≤φ10 | 1.现浇构件钢筋 HRB400直径≤φ10 | t | 0.548 |  | 1470.27 | 805.71 | 488.08
63 | 010515001061 |  | 现浇构件钢筋 HRB400直径φ12～φ16 | 1.现浇构件钢筋 HRB400直径φ12～φ16 | t | 1.883 |  | 922.27 | 1736.63 | 901.39 | 0.58
64 | 010515001062 |  | 现浇构件钢筋 HRB400直径＞φ16(不含φ25) | 1.现浇构件钢筋 HRB400直径＞φ16 | t | 0.1 |  | 1186.38 | 118.64 | 55.86 | 0.03
65 | 010504001063 |  | 直形墙商品混凝土C35 | 1.混凝土种类：商品混凝土 2.混凝土强度等级：C35 | m3 | 14.056 |  | 47.15 | 662.74 | 393.71 | 9.87
66 | 010401004064 |  | 烧结多孔砖墙 | 1.砖品种、规格、强度等级 ：烧结多孔砖(KP1型) 200*95*110 2.墙体类型：多孔砖墙 3.砂浆强度等级、配合比：M5混合砂浆 | m3 | -14.056 |  | 545.20 | -7663.33 | -1960.67 | -4787.36
合 计 | [8 empty] | 909783.00 | 384716.80 | 228233.66

## F.1.1 分部分项工程清单计价表(表-08)不带分部【5#~
分部分项工程清单与计价表
工程名称： |  | 西昌·邦泰花园城3期.5#楼主楼【建筑工程】 |  |  |  |  | 标段：
序号 | 项目编码 |  | 项目名称 | 项目特征描述 | 计量 单位 | 工程量 |  | 金额（元）
[8 empty] | 综合单价 | 合价 | 其中
[10 empty] | 定额人工费 | 暂估价
1 | 010401004001 |  | 烧结多孔砖墙 | 1.砖品种、规格、强度等级 ：烧结多孔砖(KP1型) 200*95*110 2.墙体类型：多孔砖墙 3.砂浆强度等级、配合比：M5混合砂浆 | m3 | 647.16 |  | 545.20 | 352831.63 | 90272.35 | 220366.15
2 | 010402001002 |  | 200厚加气砼自保温砌块墙 混合砂浆 M5 | 1.砌块品种、规格、强度等级：200厚加气自保温砌块墙（含实心配砖），强度规格详设计 2.墙体类型：住宅及商业外墙， 3.砂浆强度等级：混合砂浆 M5。 | m3 | 35.21 |  | 481.63 | 16958.19 | 4561.81 | 10279.88
3 | 010401005003 |  | 空心砖墙（含实心配砖） | 1.砖品种、规格、强度等级 ：烧结空心砖（含实心配砖） 2.墙体类型：空心砖墙 3.砂浆强度等级、配合比：M5混合砂浆 | m3 | 17.5 |  | 456.81 | 7994.18 | 2523.68 | 4292.32
4 | 010401004004 |  | 女儿墙 | 1.砖品种、规格、强度等级 ：烧结多孔砖(KP1型) 200*95*110 2.墙体类型：多孔砖墙 3.砂浆强度等级、配合比：M5混合砂浆 4.部位：主体女儿墙 | m3 | 12.86 |  | 508.56 | 6540.08 | 1435.05 | 4378.76
5 | 010401012005 |  | 屋面出入口 | 1.屋面出入口混合砂浆(特细砂) M5 2.零星砌砖 实心标砖 3.零星项目一般抹灰 混合砂浆 特细砂。 | 个 | 5 |  | 75.50 | 377.50 | 153.80 | 144.71
6 | 010103001006 |  | 厕所飘窗回填水泥炉渣 | 1.水泥炉渣混凝土 1:6 | m3 | 22.53 |  | 197.52 | 4450.13 | 720.96 | 3386.01
7 | 010504001007 |  | 直形墙商品混凝土C50（新增） | 1.混凝土种类：商品混凝土 2.混凝土强度等级：C50 | m3 | 792.14 |  | 47.15 | 37349.40 | 22187.84 | 556.30
8 | 010502001008 |  | 矩形柱商品混凝土C50（新增） | 1.混凝土种类：商品混凝土 2.混凝土强度等级：C50 | m3 | 20.1 |  | 46.05 | 925.61 | 548.73 | 14.93
9 | 010504001009 |  | 直形墙商品混凝土C45 | 1.混凝土种类：商品混凝土 2.混凝土强度等级：C45 | m3 | 469.37 |  | 47.15 | 22130.80 | 13147.05 | 329.63
10 | 010504001010 |  | 直形墙商品混凝土C40 | 1.混凝土种类：商品混凝土 2.混凝土强度等级：C40 | m3 | 445.12 |  | 47.15 | 20987.41 | 12467.81 | 312.60
11 | 010504001011 |  | 直形墙商品混凝土C35 | 1.混凝土种类：商品混凝土 2.混凝土强度等级：C35 | m3 | 48.26 |  | 47.15 | 2275.46 | 1351.76 | 33.89
12 | 010505001012 |  | 有梁板商品混凝土C35(新增） | 1.混凝土种类：商品混凝土 2.混凝土强度等级：C35 | m3 | 0
13 | 010505001013 |  | 有梁板商品混凝土C30 | 1.混凝土种类：商品混凝土 2.混凝土强度等级：C30 | m3 | 842.39 |  | 46.75 | 39381.73 | 22584.48 | 867.78
14 | 010505001014 |  | 有梁板商品混凝土C30（斜坡屋面） | 1.混凝土种类：商品混凝土 2.混凝土强度等级：C30 | m3 | 13.98 |  | 46.75 | 653.57 | 374.80 | 14.40
15 | 010506001015 |  | 直形楼梯商品混凝土C30 | 1.混凝土种类：商品混凝土 2.混凝土强度等级：C30 | m2 | 74 |  | 29.09 | 2152.66 | 1291.30 | 48.81
16 | 010505007016 |  | 挑板商品混凝土C30 | 1.混凝土种类：商品混凝土 2.混凝土强度等级：C30 | m3 | 19.69 |  | 56.57 | 1113.86 | 621.22 | 28.65
17 | 010502002017 |  | 构造柱商品混凝土C25 | 1.混凝土种类：商品混凝土 2.混凝土强度等级：C25 | m3 | 106.83 |  | 54.72 | 5845.74 | 3499.75 | 79.38
18 | 010503005018 |  | 过梁商品混凝土C25 | 1.混凝土种类：商品混凝土 2.混凝土强度等级：C25 | m3 | 6.81 |  | 45.61 | 310.60 | 181.76 | 3.98
19 | 010507005019 |  | 女儿墙压顶C25 | 1.混凝土种类：商品混凝土 2.混凝土强度等级：C25 | m3 | 18.03 |  | 56.57 | 1019.96 | 568.85 | 26.23
20 | 010507007020 |  | 阳台栏杆脚子C25 | 1.混凝土种类：商品混凝土 2.混凝土强度等级：C25 | m3 | 6.98 |  | 56.57 | 394.86 | 220.22 | 10.16
21 | 010507007021 |  | 阳台厕所厨房止水带C20 | 1.混凝土种类：商品混凝土 2.混凝土强度等级：C20 | m3 | 21.07 |  | 45.61 | 961.00 | 562.36 | 12.30
22 | 010507007022 |  | 屋面天沟C25 | 1.混凝土种类：商品混凝土 2.混凝土强度等级：C25 | m3 | 17.19 |  | 56.57 | 972.44 | 542.34 | 25.01
23 | 010503004023 |  | 圈梁（电梯圈梁新增） | 1.混凝土种类：商品混凝土 2.混凝土强度等级：C25 | m3 | 7.71 |  | 45.61 | 351.65 | 205.78 | 4.50
24 | 010507007024 |  | 其他构件C25（风井盖板） | 1.混凝土种类：商品混凝土 2.混凝土强度等级：C25 | m3 | 48.53 |  | 56.57 | 2745.34 | 1531.12 | 70.61
25 | 010507007025 |  | 风机基座C20 | 1.混凝土种类：商品混凝土 2.混凝土强度等级：C25 | m3 | 1.02 |  | 56.57 | 57.70 | 32.18 | 1.48
26 | 010514002026 |  | 屋面预制块C20保护 | 1.混凝土种类：商品混凝土 2.屋面预制块C20保护500*500*60 | m3 | 0.12 |  | 448.16 | 53.78 | 12.42 | 3.49
27 | 010515001027 |  | 现浇构件钢筋 HPB300直径≤φ10 | 1.现浇构件钢筋 HPB300直径≤φ10 | t | 0.812 |  | 1355.14 | 1100.37 | 663.85
28 | 010515001028 |  | 现浇构件钢筋 HRB400直径≤φ10 | 1.现浇构件钢筋 HRB400直径≤φ10 | t | 169.501 |  | 1470.27 | 249212.24 | 150966.07
29 | 010515001029 |  | 现浇构件钢筋 HRB400直径φ12～φ16（已扣除施工缝多布置钢筋） | 1.现浇构件钢筋 HRB400直径φ12～φ16 | t | 63.644 |  | 922.27 | 58696.95 | 30466.38 | 19.76
30 | 010515001030 |  | 现浇构件钢筋 HRB400直径＞φ16(不含φ25) | 1.现浇构件钢筋 HRB400直径＞φ16 | t | 73.679 |  | 1186.38 | 87411.29 | 41157.09 | 22.87
31 | 010515001031 |  | 现浇构件钢筋 HRB400直径 φ25（机械连接） | 1.现浇构件钢筋 HRB400直径 φ25（机械连接） | t | 22.259 |  | 1041.35 | 23179.41 | 12433.88 | 6.91
32 | 010515001032 |  | 现浇构件钢筋 HRB500直径φ12～φ16 | 1.现浇构件钢筋 HRB500直径φ12～φ16 | t | 30.331 |  | 922.27 | 27973.37 | 14519.45 | 9.41
33 | 010515001033 |  | 现浇构件钢筋 HRB500直径＞φ16(不含φ25) | 1.现浇构件钢筋 HRB500直径＞φ16 | t | 30.532 |  | 1186.38 | 36222.55 | 17055.18 | 9.48
34 | 010515001034 |  | 现浇构件钢筋 HRB500直径 φ25（机械连接） | 1.现浇构件钢筋 HRB500直径 φ25（机械连接） | t | 31.44 |  | 1041.35 | 32740.04 | 17562.38 | 9.76
35 | 010515009035 |  | 支撑钢筋（铁马） | 1.支撑钢筋（铁马） | t | 1.73 |  | 1210.15 | 2093.56 | 1113.84 | 0.54
36 | 010515009046 |  | 支撑钢筋（梁垫铁） | 1.支撑钢筋（铁马） | t | 1.5
37 | 010515001036 |  | 砌体加筋（已扣除100厚墙体多布置钢筋） | 1. HPB300直径≤φ10 | t | 4.227 |  | 1355.14 | 5728.18 | 3455.78
38 | 010516002037 |  | 预埋铁件（未施工不计） | 1.预埋铁件 | t | 0
39 | 010516003038 |  | 机械连接φ25 | 1.螺纹套筒连接 φ25 | 个 | 1004 |  | 27.84 | 27951.36 | 8283.00 | 12178.62
40 | 010507001039 |  | 无障碍坡道（未施工不计） | 1.80厚C20砼提浆抹面，划线防滑； 2.100厚碎砖（石、卵石）粘土夯实垫层， 3.素土夯实。 做法详西南11J812-6-B | m2 | 0 |  | 47.44
41 | 010607005040 |  | 砌块墙钢丝网加固 | 1.材料品种、规格：砌块墙钢丝网300mm宽 2.加固方式：钢钉铆固 3.适用：外墙面 | m2 | 832.8 |  | 10.98 | 9144.14 | 3647.66
42 | 010607005041 |  | 内墙面玻纤网格布（扣除内保温处钢丝网） | 1.材料品种、规格 ：玻纤网格布 | m2 | 2078.31 |  | 7.34 | 15254.80 | 5465.96
43 | 010607005042 |  | 内墙面玻纤网格布（含构造柱）（未施工不计） | 1.材料品种、规格 ：玻纤网格布 | m2 | 0
44 | 010606008043 |  | 钢检修梯 制作安装 | 1.钢检修梯 制作安装 | t | 0.13 |  | 6357.80 | 826.51 | 156.40
45 | 010607006044 |  | 高低标号砼钢丝网 | 1.高低标号砼钢丝网 | m2 | 79.96 |  | 10.98 | 877.96 | 350.22
46 | 010607005045 |  | 楼梯间墙面钢丝网加固 | 1.材料品种、规格：砌块墙钢丝网 2.加固方式：钢钉铆固 3.适用：楼梯间 | m2 | 0
47 | 010606008046 |  | 钢梯（新增） | 1.GTL1槽钢14，GTL2槽钢18a； 2.平台铺板，踏步板为花纹钢板，厚度4mm，平台楼面加劲肋L50*5，间距300mm； 3.钢梯形式 ：踏步式楼梯； 4.其他具体详设计图。 | t | 0
48 | 010607005047 |  | 板内预埋暗管加钢丝网 | 1.材料品种、规格：钢丝网 2.适用：板内预埋并排超过三根的暗管时，面加钢丝网防裂。 | m2 | 116.04 |  | 10.98 | 1274.12 | 508.26
49 | 010902003048 |  | 上人或非上人保温屋面（屋面1) | 1.钢筋混凝土屋面板 2.C20细石混凝土找坡0.3%坡向雨水口，最薄处5厚，厚度小于20厚的位置采用1:2.5水泥砂浆 3.喷涂非固化橡胶改性沥青防水涂料2厚（另计） 4.满粘1.5厚自粘聚合物改性沥青防水卷材（另计） 5.挤塑聚苯板保温层，厚度按节能设计（约25厚，倒置式屋面为35厚）（另计） 6.空铺无纺布隔离层 7.1:6水泥陶粒最薄20厚、找坡至2%，出水口埋D20PVC排水管； 8.C20细石混凝土40厚（提浆压光），内配双向4@100冷拔低碳钢丝，设间距不大于5*5m的分仓缝，缝宽20mm，缝深20mm，油膏嵌缝 9.女儿墙泛水处，在聚乙烯丙纶卷材上，抹1:2水泥砂浆保护层14厚，压光（另计） | m2 | 526.27 |  | 76.51 | 40264.92 | 10778.01 | 6612.85
50 | 010902003049 |  | 非上人不保温屋面（屋面2） 不保温屋面 | 1.钢筋混凝土屋面板 2.C20细石混凝土找坡0.3%坡向雨水口，最薄处5厚，厚度小于20厚的位置采用1:2.5水泥砂浆 3.喷涂非固化橡胶改性沥青防水涂料2厚（另计） 4.满粘1.5厚自粘聚合物改性沥青防水卷材（另计） 5.空铺油毡隔离层 6.1:6水泥炉渣最薄20厚、找坡至2%,出水口埋D20PVC排水管； 7.C20细石混凝土40厚（提浆压光），内配双向4@110冷拔低碳钢丝，设间距不大于5*5m的分仓缝，缝宽20mm，缝深20mm，油膏嵌缝 | m2 | 96.66 |  | 62.58 | 6048.98 | 2338.21 | 1953.10
51 | 010902002050 |  | 露台.结构板.门厅结构板（屋面3） | 1.1:2.5水泥砂浆找坡层i=2%坡向地漏最薄处20厚。 2.2厚聚合物防水涂料（另计）。 3.20厚1：2.5水泥砂浆保护层（分格缝小于1米）。 | m2 | 81.92 |  | 43.96 | 3601.20 | 1426.23 | 1578.90
52 | 010901001051 |  | 斜坡屋面（屋面4） | 1.钢筋混凝土屋面，檐口处钢筋混凝土上翻,上翻高度为80。20厚1:3水泥砂浆找平。檐口外侧有檐沟时，檐口上翻的钢筋混凝土中埋入泄水镀锌钢管，钢管直径为20、挑出檐口20，间距2000。屋面结构板上牢固安装Ф6长110~120的钢制膨胀螺栓，螺栓深入混凝土层不小于50，间距双向600； 2.聚合物水泥防水涂料（JS-II）1.5厚(分包另计)； 3.顺水条30*d（且不小于30），中距600，与钢制膨胀螺栓用双股18号铜丝绑扎； 4.聚苯板保温层d厚，铺设在顺水条中间(另计)。（d厚度详见节能设计说明）。注：无保温屋面不做此层。 5.挂瓦条30*30，用钢钉（长50~60，直径3.1~3.4）与顺水条钉牢； 6.水泥瓦（或烧结瓦），全部用钢钉（直径6、长50）与挂瓦条钉牢(材料甲供)。 注：木质顺水条、挂瓦条，木材等级不小于Ⅱ级，均做防腐、防蛀处理。 | m2 | 140.6 |  | 77.01 | 10827.61 | 4797.27 | 807.20
53 | 010902002052 |  | 雨篷.风井盖板 | 1、钢筋混凝土板 2、15厚（最薄处）1：2水泥防水砂浆（加5%防水剂）找坡1%，接触主体墙体面防水砂浆上翻200高 | m2 | 8.4 |  | 19.90 | 167.16 | 65.86 | 61.22
54 | 010902002053 |  | 顶层天沟 | 1.1:2.5水泥砂浆找坡层i=2%坡向地漏最薄处20厚。 2.2厚聚合物防水涂料（另计）。 3.20厚1：2.5水泥砂浆保护层（分格缝小于1米）。 | m2 | 67.66 |  | 47.32 | 3201.67 | 1260.51 | 1281.14
55 | 011001001054 |  | 保温隔热屋面 挤塑聚苯板35mm厚（平屋面） | 1.挤塑聚苯板（35mm厚） B1级 2.铺设方式：暂按干铺计算 | m2 | 526.27 |  | 11.90 | 6262.61 | 926.24 | 4815.33
56 | 011001001054 |  | 保温隔热屋面 挤塑聚苯板25mm厚（坡屋面） | 1.挤塑聚苯板（25mm厚） B1级 2.铺设方式：暂按干铺计算 | m2 | 140.6 |  | 9.29 | 1306.17 | 247.46 | 919.27
57 | 010902008055 |  | 屋面变形缝 | 1.做法：变形缝上安装铝合金盖板及基座，弹簧滑杆用M8不锈钢防水螺栓紧固@500，Φ8不锈钢塑料胀锚螺栓@300固定，附加防水层同屋面防水层（防水另计）； 2.部位：屋面变形缝。 变形缝具体做法参14J936-AW2-2A； | m | 16 |  | 50.00 | 800.00 | 125.44 | 491.92
58 | 010903004056 |  | 墙面变形缝 | 1.做法：变形缝上安装铝合金基座，不锈钢弹簧卡@500，热塑性折线形橡胶条；Φ8塑料胀锚锚螺栓@400. 2.部位：墙面变形缝。 变形缝具体做法参14J936-AQ3-1； | m | 9.7 |  | 66.54 | 645.44 | 140.84 | 359.38
59 | 010515001057 |  | 现浇构件钢筋 HRB400直径≤φ10 | 1.现浇构件钢筋 HRB400直径≤φ10 | t | 0.502 |  | 1470.27 | 738.08 | 447.11
60 | 010515001058 |  | 现浇构件钢筋 HRB400直径φ12～φ16 | 1.现浇构件钢筋 HRB400直径φ12～φ16 | t | 1.725 |  | 922.27 | 1590.92 | 825.76 | 0.54
61 | 010515001059 |  | 现浇构件钢筋 HRB400直径＞φ16(不含φ25) | 1.现浇构件钢筋 HRB400直径＞φ16 | t | 0.092 |  | 1186.38 | 109.15 | 51.39 | 0.03
62 | 010504001060 |  | 直形墙商品混凝土C35 | 1.混凝土种类：商品混凝土 2.混凝土强度等级：C35 | m3 | 12.88 |  | 47.15 | 607.29 | 360.77 | 9.05
合 计 | [8 empty] | 1184693.33 | 513195.92 | 276439.24

## F.1.1 分部分项工程清单计价表(表-08)不带分部【5~1
分部分项工程清单与计价表
工程名称： |  | 西昌·邦泰花园城3期.5#楼主楼【装饰工程】 |  |  |  |  | 标段：
序号 | 项目编码 |  | 项目名称 | 项目特征描述 | 计量 单位 | 工程量 |  | 金额（元）
[8 empty] | 综合单价 | 合价 | 其中
[10 empty] | 定额人工费 | 暂估价
1 | 011101006050 |  | 水泥砂浆楼地面1（客厅.餐厅.卧室.商业用房） | 1.结构层 2.基层处理 3.20厚1:2.5水泥砂浆找平、划出纹道 4.适用部位：客厅、餐厅、卧室、可变空间、商业用房 | m2 | 3807.3 |  | 15.46 | 58860.86 | 22463.07 | 24565.42
2 | 011101001051 |  | 水泥砂浆楼地面2（楼梯间楼面.机房）（适用：各层封闭楼梯间、各类机房） | 1.结构层 2.基层处理 3.20厚1:2水泥砂浆面层铁板赶光 4.水泥砂浆踢脚线120高（另计） 4.适用部位：各层封闭楼梯间、各类机房 | m2 | 156.74 |  | 21.29 | 3336.99 | 1420.06 | 1175.13
3 | 011106004052 |  | 水泥砂浆楼梯面层地面2 梯段 | 1.结构层 2.基层处理 3.20厚1:2水泥砂浆面层铁板赶光，楼梯踏步阳角嵌3厚玻璃条 4.水泥砂浆踢脚线120高（另计） 4.适用部位：各层封闭楼梯间、各类机房 | m2 | 66.08 |  | 73.13 | 4832.43 | 2427.12 | 962.00
4 | 011105001053 |  | 水泥砂浆踢脚线（楼梯间.机房） | 1.结构层 2.基层处理 3.20厚1:2水泥砂浆面层铁板赶光，楼梯踏步阳角嵌3厚玻璃条（另计） 4.水泥砂浆踢脚线120高 4.适用部位：各层封闭楼梯间、各类机房 | m2 | 0
5 | 011102003054 |  | 地砖楼地面（前室+走道+门厅） | 1.结构层 2.基层处理 3.25厚1:2干硬性水泥砂浆粘合层，上洒1-2厚干水泥并洒清水适量； 4.地砖或石材面层，专用勾缝剂擦缝； 5.物管用房，做墙地砖踢脚线120高（另计） 6.适用：大堂、电梯前室、走道，物管用房，多层洋房开敞楼梯 | m2 | 343.69 |  | 58.26 | 20023.38 | 10499.73 | 2284.55
6 | 011101006055 |  | 楼面防水找平层（厨房） | 1.钢筋混凝土楼板（基层打磨、缺陷找补） 2.20厚1:2水泥防水砂浆（掺5%防水剂找平） | m2 | 312.96 |  | 15.84 | 4957.29 | 1846.46 | 2137.62
7 | 011101006056 |  | 防水砂浆楼面（阳台） | 1.钢筋混凝土楼板（基层打磨、缺陷找补）。阳台结构板面较相邻房间结构板面降板50~70； 2.素水泥砂浆结合层一道 3.15厚（最薄处）1:2水泥防水砂浆（掺5%防水剂找平）找坡1%坡向地漏，周边15厚翻高200 | m2 | 466.09 |  | 22.36 | 10421.77 | 3663.47 | 4297.16
8 | 011105001057 |  | 素水泥浆踢脚线（阳台） | 1.素水泥浆踢脚线（阳台）120高。 | m2 | 0
9 | 011101001058 |  | 空调板面防水砂浆抹面 | 1.10厚（最薄处）1:2水泥防水砂浆（5%防水剂）找坡3%坡向地漏，压实抹光 2.空调板面与外墙交界处抹45°斜面（斜面底边宽30） | m2 | 79.783 |  | 21.29 | 1698.58 | 722.83 | 598.49
10 | 011204003059 |  | 抛光砖墙面(电梯前室墙面、住宅公共走道) | 1.页岩砖基层，或混凝土基层，刷界面处理剂一道 2.7厚1：3水泥砂浆打底扫毛 3.7厚1：2.5水泥砂浆找平 4.粘结剂黏贴抛光砖（小于10厚），高度至吊顶底面以上50 5.瓷砖勾缝剂勾缝 6.适用：电梯前室墙面、住宅公共走道 | m2 | 864.76 |  | 72.45 | 62651.86 | 31693.45 | 11229.74
11 | 011201001060 |  | 墙面一般抹灰（客厅.餐厅.卧室） 砖墙面（扣除保温） | 1.页岩砖或混凝土基层 2.15厚1：1：4水泥石灰砂浆，两次成活 3.抗裂砂浆1厚（无踢脚线）（另计） 4.适用：客厅、餐厅、卧室、可变空间墙面 | m2 | 1949.93 |  | 15.91 | 31023.39 | 14565.98 | 8024.36
12 | 011201001061 |  | 墙面一般抹灰（客厅.餐厅.卧室） 砼墙面（扣除保温） | 1.页岩砖或混凝土基层 2.15厚1：1：4水泥石灰砂浆，两次成活 3.抗裂砂浆1厚（无踢脚线）（另计） 4.适用：客厅、餐厅、卧室、可变空间墙面 | m2 | 3356.48 |  | 21.23 | 71258.07 | 35880.77 | 15287.03
13 | 011201004013 |  | 7厚1：3水泥砂浆找平（风井） | 1.页岩多孔砖基层（或混凝土基层，刷加胶素水泥浆一道 ）， 2.7厚1：3水泥砂浆找平， 3.部位：风井。 | m2 | 560.97 |  | 11.05 | 6198.72 | 3051.68 | 1569.86
14 | 011201001062 |  | 墙面一般抹灰 （住宅楼梯间.架空层） 砖墙面 | 1.页岩砖或混凝土基层 2.16厚1：1：4水泥石灰砂浆，两次成活 3.仿瓷涂料（另计） 4.适用：住宅楼梯间，物管用房，消防监控室 | m2 | 381.83 |  | 16.44 | 6277.29 | 2943.91 | 1622.86
15 | 011201001063 |  | 墙面一般抹灰 （住宅楼梯间.架空层） 砼墙面 | 1.页岩砖或混凝土基层 2.16厚1：1：4水泥石灰砂浆，两次成活 3.仿瓷涂料（另计） 4.适用：住宅楼梯间，物管用房，消防监控室 | m2 | 247.49 |  | 21.75 | 5382.91 | 2705.07 | 1160.78
16 | 011201004064 |  | 15厚1：2水泥防水砂浆找平（厕所） | 1.页岩多孔砖基层，或混凝土基层，素水泥浆一遍 2.15厚1：2水泥防水砂浆找平（掺5%防水剂） 3.淋浴给水点两侧各1000宽墙面，做1.2厚JS-Ⅱ涂膜防水层高出地面装饰面1.8米高(另计） | m2 | 2647.9 |  | 17.71 | 46894.31 | 19117.84 | 15330.87
17 | 011201004065 |  | 15厚1：2水泥防水砂浆找平（厨房） | 1.页岩多孔砖基层，或混凝土基层，素水泥浆一遍 2.15厚1：2水泥砂浆（掺5%防水剂）找平 | m2 | 1322.3 |  | 17.99 | 23788.18 | 9692.46 | 7792.96
18 | 011201001066 |  | 墙面一般抹灰（客厅外阳台、生活阳台）露台+结构板 | 1.页岩砖基层，或混凝土基层，刷界面处理剂一道。混凝土与页岩砖交接处钉300宽镀锌钢丝网 （另计）。 2.12厚1：3水泥砂浆打底，两次成活扫毛或划出纹道 3.6厚1：2.5水泥砂浆找平 4.白色外墙腻子二遍，无踢脚线，地面以上120高范围内刮素水泥浆一道 （另计） 5.适用：客厅外阳台、生活阳台 | m2 | 1448.1 |  | 24.55 | 35550.86 | 16711.07 | 10087.91
19 | 011201001067 |  | 空调笼内壁砂浆抹灰 | 11.墙体类型:综合 2.满刮素水泥浆一道 3.7厚1：2水泥砂浆压光 | m2 | 359.5 |  | 19.36 | 6959.92 | 3386.49 | 1808.90
20 | 011201001068 |  | 女儿墙内侧抹灰 | 1.砖砌体，或混凝土基层，素水泥浆一遍 2.14厚1：2.5水泥砂浆压光，两次成活 3.适用：女儿墙内侧 | m2 | 219.07 |  | 23.47 | 5141.57 | 2394.44 | 1494.51
21 | 011201001069 |  | 天沟内侧抹灰 | 1.砖砌体，或混凝土基层，素水泥浆一遍 2.14厚1：2.5水泥砂浆压光，两次成活 3.适用：女儿墙内侧 | m2 | 101.56 |  | 24.13 | 2450.64 | 1137.47 | 717.75
22 | 011204003070 |  | 外墙面砖45*95 | 1.页岩砖基层；或混凝土基层，刷界面处理剂一道；加气砼基层，刷加胶水泥浆一道。加气砼砌块与砼墙之间交接处，铺300宽镀锌钢丝网（镀锌钢丝网另计） 2.18厚1:3水泥砂浆打底，两次成活，扫毛或划出纹道，两道水泥浆层间满铺镀锌钢丝网， 3.专业粘接剂粘贴 4.贴外墙砖，专用勾缝剂勾缝 | m2 | 4270.57 |  | 93.50 | 399298.30 | 206866.41 | 23712.94
23 | 011204003023 |  | 外墙面砖劈开砖（新增） | 1.页岩砖基层；或混凝土基层，刷界面处理剂一道；加气砼基层，刷加胶水泥浆一道。加气砼砌块与砼墙之间交接处，铺300宽镀锌钢丝网（镀锌钢丝网另计） 2.18厚1:3水泥砂浆打底，两次成活，扫毛或划出纹道，两道水泥浆层间满铺镀锌钢丝网， 3.砂浆粘贴 4.贴外墙劈开砖，专用勾缝剂勾缝 | m2 | 967.4 |  | 93.26 | 90219.72 | 46754.44 | 5298.22
24 | 011406001024 |  | 外墙涂料基层抹灰（扣除GRC侧边未抹灰面积） | 1.页岩砖基层，或混凝土基层，刷界面处理剂一道。加气砼砌块与砼墙之间交接处，铺300宽镀锌钢丝网（镀锌钢丝网另计） 。 2.12厚1：3水泥砂浆打底。 3.6厚1:2.5水泥砂浆找平。 4.2厚抗裂砂浆，内铺耐碱玻纤网格布，耐碱玻纤网格布规格：130g/m2， 5.外墙涂料二遍（另计）。 | m2 | 211.1 |  | 34.58 | 7299.84 | 2742.19 | 2738.61
25 | 011203001072 |  | 零星项目一般抹灰 （阳台基座内侧） | 1.零星项目一般抹灰 栏杆脚子 空调板上构造柱内侧 | m2 | 63.18 |  | 44.08 | 2784.97 | 1563.07 | 410.30
26 | 011204001073 |  | 石材墙面（新增） | 1.石材墙面 | m2 | 0
27 | 011201001027 |  | 水泥砂浆内墙1（商业用房及其楼梯间） | 1.页岩砖基层。或混凝土基层，刷界面处理剂一道 2.7厚1：3水泥砂浆打底扫毛 3.6厚1：2.5水泥砂浆找平 | m2 | 1630.22 |  | 14.70 | 23964.23 | 10775.75 | 7564.24
28 | 011302001028 |  | 纸面石膏板吊顶面饰无机涂料天棚（候梯厅） | 1.纸面石膏板10厚，或混凝土基层 2.腻子两遍 3.无机涂料 4.适用：电梯前室、住宅公共走道 | m2 | 343.69 |  | 82.78 | 28450.66 | 11283.34 | 1360.77
29 | 011406003029 |  | 无机涂料内墙面1（住宅楼梯间、物管用房、消防控制室） | 1.页岩砖或混凝土基层 2.16厚1：1：4水泥石灰砂浆，两次成活；混凝土与砖砌体交接处，抹灰层内压入300宽耐碱玻纤网格布（另计） 3.无机涂料 4.适用：住宅楼梯间，物管用房，消防控制室墙面 | m2 | 629.32 |  | 9.49 | 5972.25 | 2397.71 | 2024.88
30 | 011406003076 |  | 外墙腻子（阳台） | 1.页岩砖基层，或混凝土基层，刷界面处理剂一道。 2.12厚1：3水泥砂浆打底，两次成活扫毛或划出纹道 （另计） 3.6厚1：2.5水泥砂浆找平 （另计） 4.白色外墙腻子三遍，无踢脚线。地面以上120高范围内刮素水泥浆一道（另计） 5.适用：客厅外阳台、生活阳台 | m2 | 1448.1 |  | 14.87 | 21533.25 | 12830.17 | 304.50
31 | 011406003077 |  | 腻子天棚（阳台） | 1.混凝土基层 2.腻子二遍 3.适用：阳台 | m2 | 613.67 |  | 14.87 | 9125.27 | 5437.12 | 129.04
32 | 011406003032 |  | 无机涂料天棚（楼梯间.架空层） | 1.混凝土基层 2.无机涂料 3.适用：大堂、电梯前室、走道，物管用房，多层洋房开敞楼梯 | m2 | 304.45 |  | 9.49 | 2889.23 | 1159.95 | 979.79
33 | 011406003079 |  | 空调板底腻子二遍 | 1.混凝土基层，外墙腻子二遍 | m2 | 97.66 |  | 14.87 | 1452.20 | 865.27 | 20.54
34 | 011406003080 |  | 结构板底腻子二遍 | 1.混凝土基层，外墙腻子二遍 | m2 | 123.81 |  | 14.87 | 1841.05 | 1096.96 | 26.04
35 | 011406003035 |  | 户内墙面腻子二遍（客厅.餐厅.卧室） | 1.抹灰基层：内墙腻子二遍 部位：客厅、餐厅、卧室、户内走道、楼梯、可变空间等户内房间墙面。 | m2 | 9061.41 |  | 14.87 | 134743.17 | 80284.09 | 1905.37
36 | 011406003036 |  | 户内天棚腻子二遍（客厅.餐厅.卧室） | 1.砼基层：天棚腻子二遍 部位：客厅、餐厅、卧室、户内走道、楼梯、可变空间等户内房间天棚。 | m2 | 3376.5 |  | 14.87 | 50208.56 | 29915.79 | 709.98
37 | 011407001038 |  | 外3：外墙涂料墙面 | 1.外墙涂料(质感涂料)，不做腻子层。 部位：外墙涂料面 | m2 | 286.7 |  | 12.29 | 3523.54 | 1336.02 | 1330.91
38 | 011502008083 |  | GRC装饰线条 | 1.基层类型 2.线条规格 3.线条安装部位 4.填充材料种类 | m | 934.439
合 计 | [8 empty] | 1191015.26 | 601631.65 | 160664.03

## F.1.1 分部分项工程清单计价表(表-08)不带分部【6#~
分部分项工程清单与计价表
工程名称： |  | 西昌·邦泰花园城3期.6#楼主楼【建筑工程】 |  |  |  |  | 标段：
序号 | 项目编码 |  | 项目名称 | 项目特征描述 | 计量 单位 | 工程量 |  | 金额（元）
[8 empty] | 综合单价 | 合价 | 其中
[10 empty] | 定额人工费 | 暂估价
1 | 010401004001 |  | 烧结多孔砖墙 | 1.砖品种、规格、强度等级 ：烧结多孔砖(KP1型) 200*95*110 2.墙体类型：多孔砖墙 3.砂浆强度等级、配合比：M5混合砂浆 | m3 | 695.42 |  | 545.20 | 379142.98 | 97004.14 | 236798.91
2 | 010402001002 |  | 200厚加气砼自保温砌块墙 混合砂浆 M5 | 1.砌块品种、规格、强度等级：200厚加气自保温砌块墙（含实心配砖），强度规格详设计 2.墙体类型：住宅及商业外墙， 3.砂浆强度等级：混合砂浆 M5。 | m3 | 35.21 |  | 481.63 | 16958.19 | 4561.81 | 10279.88
3 | 010401005003 |  | 空心砖墙（含实心配砖） | 1.砖品种、规格、强度等级 ：烧结空心砖（含实心配砖） 2.墙体类型：空心砖墙 3.砂浆强度等级、配合比：M5混合砂浆 | m3 | 17.5 |  | 456.81 | 7994.18 | 2523.68 | 4292.32
4 | 010401004004 |  | 女儿墙 | 1.砖品种、规格、强度等级 ：烧结多孔砖(KP1型) 200*95*110 2.墙体类型：多孔砖墙 3.砂浆强度等级、配合比：M5混合砂浆 4.部位：主体女儿墙 | m3 | 13.67 |  | 508.56 | 6952.02 | 1525.44 | 4654.64
5 | 010401012005 |  | 屋面出入口 | 1.屋面出入口混合砂浆(特细砂) M5 2.零星砌砖 实心标砖 3.零星项目一般抹灰 混合砂浆 特细砂。 | 个 | 5 |  | 75.50 | 377.50 | 153.80 | 144.71
6 | 010103001006 |  | 厕所飘窗回填水泥炉渣 | 1.水泥炉渣混凝土 1:6 | m3 | 22.53 |  | 197.52 | 4450.13 | 720.96 | 3386.01
7 | 010504001007 |  | 直形墙商品混凝土C50（新增） | 1.混凝土种类：商品混凝土 2.混凝土强度等级：C50 | m3 | 786.47 |  | 47.15 | 37082.06 | 22029.02 | 552.32
8 | 010502001008 |  | 矩形柱商品混凝土C50（新增） | 1.混凝土种类：商品混凝土 2.混凝土强度等级：C50 | m3 | 20.1 |  | 46.05 | 925.61 | 548.73 | 14.93
9 | 010504001009 |  | 直形墙商品混凝土C45 | 1.混凝土种类：商品混凝土 2.混凝土强度等级：C45 | m3 | 469.37 |  | 47.15 | 22130.80 | 13147.05 | 329.63
10 | 010504001010 |  | 直形墙商品混凝土C40 | 1.混凝土种类：商品混凝土 2.混凝土强度等级：C40 | m3 | 445.12 |  | 47.15 | 20987.41 | 12467.81 | 312.60
11 | 010504001011 |  | 直形墙商品混凝土C35 | 1.混凝土种类：商品混凝土 2.混凝土强度等级：C35 | m3 | 48.26 |  | 47.15 | 2275.46 | 1351.76 | 33.89
12 | 010505001012 |  | 有梁板商品混凝土C35(新增） | 1.混凝土种类：商品混凝土 2.混凝土强度等级：C35 | m3 | 0
13 | 010505001013 |  | 有梁板商品混凝土C30 | 1.混凝土种类：商品混凝土 2.混凝土强度等级：C30 | m3 | 867.45 |  | 46.75 | 40553.29 | 23256.33 | 893.60
14 | 010505001014 |  | 有梁板商品混凝土C30（斜坡屋面） | 1.混凝土种类：商品混凝土 2.混凝土强度等级：C30 | m3 | 13.98 |  | 46.75 | 653.57 | 374.80 | 14.40
15 | 010506001015 |  | 直形楼梯商品混凝土C30 | 1.混凝土种类：商品混凝土 2.混凝土强度等级：C30 | m2 | 74 |  | 29.09 | 2152.66 | 1291.30 | 48.81
16 | 010505007016 |  | 挑板商品混凝土C30 | 1.混凝土种类：商品混凝土 2.混凝土强度等级：C30 | m3 | 20.45 |  | 56.57 | 1156.86 | 645.20 | 29.76
17 | 010502002017 |  | 构造柱商品混凝土C25 | 1.混凝土种类：商品混凝土 2.混凝土强度等级：C25 | m3 | 114.63 |  | 54.72 | 6272.55 | 3755.28 | 85.17
18 | 010503005018 |  | 过梁商品混凝土C25 | 1.混凝土种类：商品混凝土 2.混凝土强度等级：C25 | m3 | 6.81 |  | 45.61 | 310.60 | 181.76 | 3.98
19 | 010507005019 |  | 女儿墙压顶C25 | 1.混凝土种类：商品混凝土 2.混凝土强度等级：C25 | m3 | 18.662 |  | 56.57 | 1055.71 | 588.79 | 27.15
20 | 010507007020 |  | 阳台栏杆脚子C25 | 1.混凝土种类：商品混凝土 2.混凝土强度等级：C25 | m3 | 6.98 |  | 56.57 | 394.86 | 220.22 | 10.16
21 | 010507007021 |  | 阳台厕所厨房止水带C20 | 1.混凝土种类：商品混凝土 2.混凝土强度等级：C20 | m3 | 21.07 |  | 45.61 | 961.00 | 562.36 | 12.30
22 | 010507007022 |  | 屋面天沟C25 | 1.混凝土种类：商品混凝土 2.混凝土强度等级：C25 | m3 | 17.19 |  | 56.57 | 972.44 | 542.34 | 25.01
23 | 010503004023 |  | 圈梁（电梯圈梁新增） | 1.混凝土种类：商品混凝土 2.混凝土强度等级：C25 | m3 | 7.71 |  | 45.61 | 351.65 | 205.78 | 4.50
24 | 010507007024 |  | 其他构件C25（风井盖板） | 1.混凝土种类：商品混凝土 2.混凝土强度等级：C25 | m3 | 52.48 |  | 56.57 | 2968.79 | 1655.74 | 76.36
25 | 010507007025 |  | 风机基座C20 | 1.混凝土种类：商品混凝土 2.混凝土强度等级：C25 | m3 | 1.02 |  | 56.57 | 57.70 | 32.18 | 1.48
26 | 010514002026 |  | 屋面预制块C20保护 | 1.混凝土种类：商品混凝土 2.屋面预制块C20保护500*500*60 | m3 | 0.12 |  | 448.16 | 53.78 | 12.42 | 3.49
27 | 010515001027 |  | 现浇构件钢筋 HPB300直径≤φ10 | 1.现浇构件钢筋 HPB300直径≤φ10 | t | 0.813 |  | 1355.14 | 1101.73 | 664.67
28 | 010515001028 |  | 现浇构件钢筋 HRB400直径≤φ10 | 1.现浇构件钢筋 HRB400直径≤φ10 | t | 170.821 |  | 1470.27 | 251152.99 | 152141.72
29 | 010515001029 |  | 现浇构件钢筋 HRB400直径φ12～φ16（已扣除施工缝多布置钢筋） | 1.现浇构件钢筋 HRB400直径φ12～φ16 | t | 64.39 |  | 922.27 | 59384.97 | 30823.49 | 19.99
30 | 010515001030 |  | 现浇构件钢筋 HRB400直径＞φ16(不含φ25) | 1.现浇构件钢筋 HRB400直径＞φ16 | t | 74.872 |  | 1186.38 | 88826.64 | 41823.50 | 23.24
31 | 010515001031 |  | 现浇构件钢筋 HRB400直径 φ25（机械连接） | 1.现浇构件钢筋 HRB400直径 φ25（机械连接） | t | 22.445 |  | 1041.35 | 23373.10 | 12537.78 | 6.97
32 | 010515001032 |  | 现浇构件钢筋 HRB500直径φ12～φ16 | 1.现浇构件钢筋 HRB500直径φ12～φ16 | t | 30.299 |  | 922.27 | 27943.86 | 14504.13 | 9.41
33 | 010515001033 |  | 现浇构件钢筋 HRB500直径＞φ16(不含φ25) | 1.现浇构件钢筋 HRB500直径＞φ16 | t | 29.984 |  | 1186.38 | 35572.42 | 16749.06 | 9.31
34 | 010515001034 |  | 现浇构件钢筋 HRB500直径 φ25（机械连接） | 1.现浇构件钢筋 HRB500直径 φ25（机械连接） | t | 31.609 |  | 1041.35 | 32916.03 | 17656.79 | 9.81
35 | 010515009035 |  | 支撑钢筋（铁马） | 1.支撑钢筋（铁马） | t | 1.763 |  | 1210.33 | 2133.81 | 1135.27 | 0.55
36 | 010515009046 |  | 支撑钢筋（梁垫铁） | 1.支撑钢筋（铁马） | t | 1.5
37 | 010515001036 |  | 砌体加筋（已扣除100厚墙体多布置钢筋） | 1. HPB300直径≤φ10 | t | 4.767 |  | 1355.14 | 6459.95 | 3897.26
38 | 010516002037 |  | 预埋铁件（未施工不计） | 1.预埋铁件 | t | 0
39 | 010516003038 |  | 机械连接φ25 | 1.螺纹套筒连接 φ25 | 个 | 1004 |  | 27.84 | 27951.36 | 8283.00 | 12178.62
40 | 010507001039 |  | 无障碍坡道（未施工不计） | 1.80厚C20砼提浆抹面，划线防滑； 2.100厚碎砖（石、卵石）粘土夯实垫层， 3.素土夯实。 做法详西南11J812-6-B | m2 | 0 |  | 47.44
41 | 010607005040 |  | 砌块墙钢丝网加固 | 1.材料品种、规格：砌块墙钢丝网300mm宽 2.加固方式：钢钉铆固 3.适用：外墙面 | m2 | 863.36 |  | 10.98 | 9479.69 | 3781.52
42 | 010607005041 |  | 内墙面玻纤网格布（扣除内保温处钢丝网） | 1.材料品种、规格 ：玻纤网格布 | m2 | 2123.71 |  | 7.34 | 15588.03 | 5585.36
43 | 010607005042 |  | 内墙面玻纤网格布（含构造柱）（未施工不计） | 1.材料品种、规格 ：玻纤网格布 | m2 | 0
44 | 010606008043 |  | 钢检修梯 制作安装 | 1.钢检修梯 制作安装 | t | 0.13 |  | 6357.80 | 826.51 | 156.40
45 | 010607006044 |  | 高低标号砼钢丝网 | 1.高低标号砼钢丝网 | m2 | 78.6 |  | 10.98 | 863.03 | 344.27
46 | 010607005045 |  | 楼梯间墙面钢丝网加固 | 1.材料品种、规格：砌块墙钢丝网 2.加固方式：钢钉铆固 3.适用：楼梯间 | m2 | 0
47 | 010606008046 |  | 钢梯（新增） | 1.GTL1槽钢14，GTL2槽钢18a； 2.平台铺板，踏步板为花纹钢板，厚度4mm，平台楼面加劲肋L50*5，间距300mm； 3.钢梯形式 ：踏步式楼梯； 4.其他具体详设计图。 | t | 0
48 | 010607005047 |  | 板内预埋暗管加钢丝网 | 1.材料品种、规格：钢丝网 2.适用：板内预埋并排超过三根的暗管时，面加钢丝网防裂。 | m2 | 116.04 |  | 10.98 | 1274.12 | 508.26
49 | 010902003048 |  | 上人或非上人保温屋面（屋面1) | 1.钢筋混凝土屋面板 2.C20细石混凝土找坡0.3%坡向雨水口，最薄处5厚，厚度小于20厚的位置采用1:2.5水泥砂浆 3.喷涂非固化橡胶改性沥青防水涂料2厚（另计） 4.满粘1.5厚自粘聚合物改性沥青防水卷材（另计） 5.挤塑聚苯板保温层，厚度按节能设计（约25厚，倒置式屋面为35厚）（另计） 6.空铺无纺布隔离层 7.1:6水泥陶粒最薄20厚、找坡至2%，出水口埋D20PVC排水管； 8.C20细石混凝土40厚（提浆压光），内配双向4@100冷拔低碳钢丝，设间距不大于5*5m的分仓缝，缝宽20mm，缝深20mm，油膏嵌缝 9.女儿墙泛水处，在聚乙烯丙纶卷材上，抹1:2水泥砂浆保护层14厚，压光（另计） | m2 | 647.65 |  | 76.51 | 49551.70 | 13263.87 | 8138.21
50 | 010902003049 |  | 非上人不保温屋面（屋面2） 不保温屋面 | 1.钢筋混凝土屋面板 2.C20细石混凝土找坡0.3%坡向雨水口，最薄处5厚，厚度小于20厚的位置采用1:2.5水泥砂浆 3.喷涂非固化橡胶改性沥青防水涂料2厚（另计） 4.满粘1.5厚自粘聚合物改性沥青防水卷材（另计） 5.空铺油毡隔离层 6.1:6水泥炉渣最薄20厚、找坡至2%,出水口埋D20PVC排水管； 7.C20细石混凝土40厚（提浆压光），内配双向4@110冷拔低碳钢丝，设间距不大于5*5m的分仓缝，缝宽20mm，缝深20mm，油膏嵌缝 | m2 | 96.66 |  | 62.58 | 6048.98 | 2338.21 | 1953.10
51 | 010902002050 |  | 露台.结构板.门厅结构板（屋面3） | 1.1:2.5水泥砂浆找坡层i=2%坡向地漏最薄处20厚。 2.2厚聚合物防水涂料（另计）。 3.20厚1：2.5水泥砂浆保护层（分格缝小于1米）。 | m2 | 81.92 |  | 43.96 | 3601.20 | 1426.23 | 1578.90
52 | 010901001051 |  | 斜坡屋面（屋面4） | 1.钢筋混凝土屋面，檐口处钢筋混凝土上翻,上翻高度为80。20厚1:3水泥砂浆找平。檐口外侧有檐沟时，檐口上翻的钢筋混凝土中埋入泄水镀锌钢管，钢管直径为20、挑出檐口20，间距2000。屋面结构板上牢固安装Ф6长110~120的钢制膨胀螺栓，螺栓深入混凝土层不小于50，间距双向600； 2.聚合物水泥防水涂料（JS-II）1.5厚(分包另计)； 3.顺水条30*d（且不小于30），中距600，与钢制膨胀螺栓用双股18号铜丝绑扎； 4.聚苯板保温层d厚，铺设在顺水条中间(另计)。（d厚度详见节能设计说明）。注：无保温屋面不做此层。 5.挂瓦条30*30，用钢钉（长50~60，直径3.1~3.4）与顺水条钉牢； 6.水泥瓦（或烧结瓦），全部用钢钉（直径6、长50）与挂瓦条钉牢(材料甲供)。 注：木质顺水条、挂瓦条，木材等级不小于Ⅱ级，均做防腐、防蛀处理。 | m2 | 140.6 |  | 77.01 | 10827.61 | 4797.27 | 807.20
53 | 010902002052 |  | 雨篷.风井盖板 | 1、钢筋混凝土板 2、15厚（最薄处）1：2水泥防水砂浆（加5%防水剂）找坡1%，接触主体墙体面防水砂浆上翻200高 | m2 | 8.4 |  | 19.90 | 167.16 | 65.86 | 61.22
54 | 010902002053 |  | 顶层天沟 | 1.1:2.5水泥砂浆找坡层i=2%坡向地漏最薄处20厚。 2.2厚聚合物防水涂料（另计）。 3.20厚1：2.5水泥砂浆保护层（分格缝小于1米）。 | m2 | 67.66 |  | 47.32 | 3201.67 | 1260.51 | 1281.14
55 | 011001001054 |  | 保温隔热屋面 挤塑聚苯板35mm厚（平屋面） | 1.挤塑聚苯板（35mm厚） B1级 2.铺设方式：暂按干铺计算 | m2 | 647.65 |  | 11.90 | 7707.04 | 1139.86 | 5926.07
56 | 011001001054 |  | 保温隔热屋面 挤塑聚苯板25mm厚（坡屋面） | 1.挤塑聚苯板（25mm厚） B1级 2.铺设方式：暂按干铺计算 | m2 | 140.6 |  | 9.29 | 1306.17 | 247.46 | 919.27
57 | 010902008055 |  | 屋面变形缝 | 1.做法：变形缝上安装铝合金盖板及基座，弹簧滑杆用M8不锈钢防水螺栓紧固@500，Φ8不锈钢塑料胀锚螺栓@300固定，附加防水层同屋面防水层（防水另计）； 2.部位：屋面变形缝。 变形缝具体做法参14J936-AW2-2A； | m | 16 |  | 50.00 | 800.00 | 125.44 | 491.92
58 | 010903004056 |  | 墙面变形缝 | 1.做法：变形缝上安装铝合金基座，不锈钢弹簧卡@500，热塑性折线形橡胶条；Φ8塑料胀锚锚螺栓@400. 2.部位：墙面变形缝。 变形缝具体做法参14J936-AQ3-1； | m | 10 |  | 66.54 | 665.40 | 145.20 | 370.48
59 | 010515001057 |  | 现浇构件钢筋 HRB400直径≤φ10 | 1.现浇构件钢筋 HRB400直径≤φ10 | t | 0.677 |  | 1470.27 | 995.37 | 602.97
60 | 010515001058 |  | 现浇构件钢筋 HRB400直径φ12～φ16 | 1.现浇构件钢筋 HRB400直径φ12～φ16 | t | 2.329 |  | 922.27 | 2147.97 | 1114.89 | 0.72
61 | 010515001059 |  | 现浇构件钢筋 HRB400直径＞φ16(不含φ25) | 1.现浇构件钢筋 HRB400直径＞φ16 | t | 0.124 |  | 1186.38 | 147.11 | 69.27 | 0.04
62 | 010504001060 |  | 直形墙商品混凝土C35 | 1.混凝土种类：商品混凝土 2.混凝土强度等级：C35 | m3 | 17.38 |  | 47.15 | 819.47 | 486.81 | 12.21
合 计 | [8 empty] | 1230026.89 | 527035.03 | 295834.39

## F.1.1 分部分项工程清单计价表(表-08)不带分部【6~1
分部分项工程清单与计价表
工程名称： |  | 西昌·邦泰花园城3期.6#楼主楼【装饰工程】 |  |  |  |  | 标段：
序号 | 项目编码 |  | 项目名称 | 项目特征描述 | 计量 单位 | 工程量 |  | 金额（元）
[8 empty] | 综合单价 | 合价 | 其中
[10 empty] | 定额人工费 | 暂估价
1 | 011101006050 |  | 水泥砂浆楼地面1（客厅.餐厅.卧室.商业用房） | 1.结构层 2.基层处理 3.20厚1:2.5水泥砂浆找平、划出纹道 4.适用部位：客厅、餐厅、卧室、可变空间、商业用房 | m2 | 3923.6 |  | 15.46 | 60658.86 | 23149.24 | 25315.87
2 | 011101001051 |  | 水泥砂浆楼地面2（楼梯间楼面.机房）（适用：各层封闭楼梯间、各类机房） | 1.结构层 2.基层处理 3.20厚1:2水泥砂浆面层铁板赶光 4.水泥砂浆踢脚线120高（另计） 4.适用部位：各层封闭楼梯间、各类机房 | m2 | 156.74 |  | 21.29 | 3336.99 | 1420.06 | 1175.13
3 | 011106004052 |  | 水泥砂浆楼梯面层地面2 梯段 | 1.结构层 2.基层处理 3.20厚1:2水泥砂浆面层铁板赶光，楼梯踏步阳角嵌3厚玻璃条 4.水泥砂浆踢脚线120高（另计） 4.适用部位：各层封闭楼梯间、各类机房 | m2 | 66.08 |  | 73.13 | 4832.43 | 2427.12 | 962.00
4 | 011105001053 |  | 水泥砂浆踢脚线（楼梯间.机房） | 1.结构层 2.基层处理 3.20厚1:2水泥砂浆面层铁板赶光，楼梯踏步阳角嵌3厚玻璃条（另计） 4.水泥砂浆踢脚线120高 4.适用部位：各层封闭楼梯间、各类机房 | m2 | 0
5 | 011102003054 |  | 地砖楼地面（前室+走道+门厅） | 1.结构层 2.基层处理 3.25厚1:2干硬性水泥砂浆粘合层，上洒1-2厚干水泥并洒清水适量； 4.地砖或石材面层，专用勾缝剂擦缝； 5.物管用房，做墙地砖踢脚线120高（另计） 6.适用：大堂、电梯前室、走道，物管用房，多层洋房开敞楼梯 | m2 | 343.69 |  | 58.26 | 20023.38 | 10499.73 | 2284.55
6 | 011101006055 |  | 楼面防水找平层（厨房） | 1.钢筋混凝土楼板（基层打磨、缺陷找补） 2.20厚1:2水泥防水砂浆（掺5%防水剂找平） | m2 | 312.96 |  | 15.84 | 4957.29 | 1846.46 | 2137.62
7 | 011101006056 |  | 防水砂浆楼面（阳台） | 1.钢筋混凝土楼板（基层打磨、缺陷找补）。阳台结构板面较相邻房间结构板面降板50~70； 2.素水泥砂浆结合层一道 3.15厚（最薄处）1:2水泥防水砂浆（掺5%防水剂找平）找坡1%坡向地漏，周边15厚翻高200 | m2 | 466.09 |  | 22.36 | 10421.77 | 3663.47 | 4297.16
8 | 011105001057 |  | 素水泥浆踢脚线（阳台） | 1.素水泥浆踢脚线（阳台）120高。 | m2 | 0
9 | 011101001058 |  | 空调板面防水砂浆抹面 | 1.10厚（最薄处）1:2水泥防水砂浆（5%防水剂）找坡3%坡向地漏，压实抹光 2.空调板面与外墙交界处抹45°斜面（斜面底边宽30） | m2 | 79.783 |  | 21.29 | 1698.58 | 722.83 | 598.49
10 | 011204003059 |  | 抛光砖墙面(电梯前室墙面、住宅公共走道) | 1.页岩砖基层，或混凝土基层，刷界面处理剂一道 2.7厚1：3水泥砂浆打底扫毛 3.7厚1：2.5水泥砂浆找平 4.粘结剂黏贴抛光砖（小于10厚），高度至吊顶底面以上50 5.瓷砖勾缝剂勾缝 6.适用：电梯前室墙面、住宅公共走道 | m2 | 864.76 |  | 72.45 | 62651.86 | 31693.45 | 11229.74
11 | 011201001060 |  | 墙面一般抹灰（客厅.餐厅.卧室） 砖墙面（扣除保温） | 1.页岩砖或混凝土基层 2.15厚1：1：4水泥石灰砂浆，两次成活 3.抗裂砂浆1厚（无踢脚线）（另计） 4.适用：客厅、餐厅、卧室、可变空间墙面 | m2 | 1949.93 |  | 15.91 | 31023.39 | 14565.98 | 8024.36
12 | 011201001061 |  | 墙面一般抹灰（客厅.餐厅.卧室） 砼墙面（扣除保温） | 1.页岩砖或混凝土基层 2.15厚1：1：4水泥石灰砂浆，两次成活 3.抗裂砂浆1厚（无踢脚线）（另计） 4.适用：客厅、餐厅、卧室、可变空间墙面 | m2 | 3356.48 |  | 21.23 | 71258.07 | 35880.77 | 15287.03
13 | 011201004013 |  | 7厚1：3水泥砂浆找平（风井） | 1.页岩多孔砖基层（或混凝土基层，刷加胶素水泥浆一道 ）， 2.7厚1：3水泥砂浆找平， 3.部位：风井。 | m2 | 560.97 |  | 11.05 | 6198.72 | 3051.68 | 1569.86
14 | 011201001062 |  | 墙面一般抹灰 （住宅楼梯间.架空层） 砖墙面 | 1.页岩砖或混凝土基层 2.16厚1：1：4水泥石灰砂浆，两次成活 3.仿瓷涂料（另计） 4.适用：住宅楼梯间，物管用房，消防监控室 | m2 | 381.83 |  | 16.44 | 6277.29 | 2943.91 | 1622.86
15 | 011201001063 |  | 墙面一般抹灰 （住宅楼梯间.架空层） 砼墙面 | 1.页岩砖或混凝土基层 2.16厚1：1：4水泥石灰砂浆，两次成活 3.仿瓷涂料（另计） 4.适用：住宅楼梯间，物管用房，消防监控室 | m2 | 247.49 |  | 21.75 | 5382.91 | 2705.07 | 1160.78
16 | 011201004064 |  | 15厚1：2水泥防水砂浆找平（厕所） | 1.页岩多孔砖基层，或混凝土基层，素水泥浆一遍 2.15厚1：2水泥防水砂浆找平（掺5%防水剂） 3.淋浴给水点两侧各1000宽墙面，做1.2厚JS-Ⅱ涂膜防水层高出地面装饰面1.8米高(另计） | m2 | 2547.6 |  | 17.71 | 45118.00 | 18393.67 | 14750.07
17 | 011201004065 |  | 15厚1：2水泥防水砂浆找平（厨房） | 1.页岩多孔砖基层，或混凝土基层，素水泥浆一遍 2.15厚1：2水泥砂浆（掺5%防水剂）找平 | m2 | 1322.3 |  | 17.99 | 23788.18 | 9692.46 | 7792.96
18 | 011201001066 |  | 墙面一般抹灰（客厅外阳台、生活阳台）露台+结构板 | 1.页岩砖基层，或混凝土基层，刷界面处理剂一道。混凝土与页岩砖交接处钉300宽镀锌钢丝网 （另计）。 2.12厚1：3水泥砂浆打底，两次成活扫毛或划出纹道 3.6厚1：2.5水泥砂浆找平 4.白色外墙腻子二遍，无踢脚线，地面以上120高范围内刮素水泥浆一道 （另计） 5.适用：客厅外阳台、生活阳台 | m2 | 1448.1 |  | 24.55 | 35550.86 | 16711.07 | 10087.91
19 | 011201001067 |  | 空调笼内壁砂浆抹灰 | 11.墙体类型:综合 2.满刮素水泥浆一道 3.7厚1：2水泥砂浆压光 | m2 | 359.5 |  | 19.36 | 6959.92 | 3386.49 | 1808.90
20 | 011201001068 |  | 女儿墙内侧抹灰 | 1.砖砌体，或混凝土基层，素水泥浆一遍 2.14厚1：2.5水泥砂浆压光，两次成活 3.适用：女儿墙内侧 | m2 | 228.08 |  | 23.47 | 5353.04 | 2492.91 | 1555.80
21 | 011201001069 |  | 天沟内侧抹灰 | 1.砖砌体，或混凝土基层，素水泥浆一遍 2.14厚1：2.5水泥砂浆压光，两次成活 3.适用：女儿墙内侧 | m2 | 101.56 |  | 24.13 | 2450.64 | 1137.47 | 717.75
22 | 011204003070 |  | 外墙面砖45*95 | 1.页岩砖基层；或混凝土基层，刷界面处理剂一道；加气砼基层，刷加胶水泥浆一道。加气砼砌块与砼墙之间交接处，铺300宽镀锌钢丝网（镀锌钢丝网另计） 2.18厚1:3水泥砂浆打底，两次成活，扫毛或划出纹道，两道水泥浆层间满铺镀锌钢丝网， 3.专业粘接剂粘贴 4.贴外墙砖，专用勾缝剂勾缝 | m2 | 4315.76 |  | 93.50 | 403523.56 | 209055.41 | 23963.68
23 | 011204003023 |  | 外墙面砖劈开砖（新增） | 1.页岩砖基层；或混凝土基层，刷界面处理剂一道；加气砼基层，刷加胶水泥浆一道。加气砼砌块与砼墙之间交接处，铺300宽镀锌钢丝网（镀锌钢丝网另计） 2.18厚1:3水泥砂浆打底，两次成活，扫毛或划出纹道，两道水泥浆层间满铺镀锌钢丝网， 3.砂浆粘贴 4.贴外墙劈开砖，专用勾缝剂勾缝 | m2 | 1004.14 |  | 93.26 | 93646.10 | 48530.09 | 5499.30
24 | 011406001024 |  | 外墙涂料基层抹灰（扣除GRC侧边未抹灰面积） | 1.页岩砖基层，或混凝土基层，刷界面处理剂一道。加气砼砌块与砼墙之间交接处，铺300宽镀锌钢丝网（镀锌钢丝网另计） 。 2.12厚1：3水泥砂浆打底。 3.6厚1:2.5水泥砂浆找平。 4.2厚抗裂砂浆，内铺耐碱玻纤网格布，耐碱玻纤网格布规格：130g/m2， 5.外墙涂料二遍（另计）。 | m2 | 239.9 |  | 34.58 | 8295.74 | 3116.30 | 3112.28
25 | 011203001072 |  | 零星项目一般抹灰 （阳台基座内侧） | 1.零星项目一般抹灰 栏杆脚子 空调板上构造柱内侧 | m2 | 63.18 |  | 44.08 | 2784.97 | 1563.07 | 410.30
26 | 011204001073 |  | 石材墙面（新增） | 1.石材墙面 | m2 | 0
27 | 011201001027 |  | 水泥砂浆内墙1（商业用房及其楼梯间） | 1.页岩砖基层。或混凝土基层，刷界面处理剂一道 2.7厚1：3水泥砂浆打底扫毛 3.6厚1：2.5水泥砂浆找平 | m2 | 1956.41 |  | 14.70 | 28759.23 | 12931.87 | 9077.82
28 | 011302001028 |  | 纸面石膏板吊顶面饰无机涂料天棚（候梯厅） | 1.纸面石膏板10厚，或混凝土基层 2.腻子两遍 3.无机涂料 4.适用：电梯前室、住宅公共走道 | m2 | 343.69 |  | 82.78 | 28450.66 | 11283.34 | 1360.77
29 | 011406003029 |  | 无机涂料内墙面1（住宅楼梯间、物管用房、消防控制室） | 1.页岩砖或混凝土基层 2.16厚1：1：4水泥石灰砂浆，两次成活；混凝土与砖砌体交接处，抹灰层内压入300宽耐碱玻纤网格布（另计） 3.无机涂料 4.适用：住宅楼梯间，物管用房，消防控制室墙面 | m2 | 629.32 |  | 9.49 | 5972.25 | 2397.71 | 2024.88
30 | 011406003076 |  | 外墙腻子（阳台） | 1.页岩砖基层，或混凝土基层，刷界面处理剂一道。 2.12厚1：3水泥砂浆打底，两次成活扫毛或划出纹道 （另计） 3.6厚1：2.5水泥砂浆找平 （另计） 4.白色外墙腻子三遍，无踢脚线。地面以上120高范围内刮素水泥浆一道（另计） 5.适用：客厅外阳台、生活阳台 | m2 | 1448.1 |  | 14.87 | 21533.25 | 12830.17 | 304.50
31 | 011406003077 |  | 腻子天棚（阳台） | 1.混凝土基层 2.腻子二遍 3.适用：阳台 | m2 | 613.67 |  | 14.87 | 9125.27 | 5437.12 | 129.04
32 | 011406003032 |  | 无机涂料天棚（楼梯间.架空层） | 1.混凝土基层 2.无机涂料 3.适用：大堂、电梯前室、走道，物管用房，多层洋房开敞楼梯 | m2 | 304.45 |  | 9.49 | 2889.23 | 1159.95 | 979.79
33 | 011406003079 |  | 空调板底腻子二遍 | 1.混凝土基层，外墙腻子二遍 | m2 | 97.66 |  | 14.87 | 1452.20 | 865.27 | 20.54
34 | 011406003080 |  | 结构板底腻子二遍 | 1.混凝土基层，外墙腻子二遍 | m2 | 123.81 |  | 14.87 | 1841.05 | 1096.96 | 26.04
35 | 011406003035 |  | 户内墙面腻子二遍（客厅.餐厅.卧室） | 1.抹灰基层：内墙腻子二遍 部位：客厅、餐厅、卧室、户内走道、楼梯、可变空间等户内房间墙面。 | m2 | 9061.41 |  | 14.87 | 134743.17 | 80284.09 | 1905.37
36 | 011406003036 |  | 户内天棚腻子二遍（客厅.餐厅.卧室） | 1.砼基层：天棚腻子二遍 部位：客厅、餐厅、卧室、户内走道、楼梯、可变空间等户内房间天棚。 | m2 | 3376.5 |  | 14.87 | 50208.56 | 29915.79 | 709.98
37 | 011407001038 |  | 外3：外墙涂料墙面 | 1.外墙涂料(质感涂料)，不做腻子层。 部位：外墙涂料面 | m2 | 315.5 |  | 12.29 | 3877.50 | 1470.23 | 1464.61
38 | 011502008083 |  | GRC装饰线条 | 1.基层类型 2.线条规格 3.线条安装部位 4.填充材料种类 | m | 951.38
合 计 | [8 empty] | 1205044.92 | 608321.21 | 163367.74

## F.1.1 分部分项工程清单计价表(表-08)不带分部【6-~
分部分项工程清单与计价表
工程名称： |  | 西昌·邦泰花园城3期.6-1#楼独立商业【建筑工程】 |  |  |  |  | 标段：
序号 | 项目编码 |  | 项目名称 | 项目特征描述 | 计量 单位 | 工程量 |  | 金额（元）
[8 empty] | 综合单价 | 合价 | 其中
[10 empty] | 定额人工费 | 暂估价
1 | 010101004001 |  | 挖基坑土方 | 1.土壤类别 综合 2.挖土深度 ≤2m 3.弃土运距 ≤1000m | m3 | 600.52 |  | 30.12 | 18087.66 | 10839.39 | 1492.64
2 | 010401004002 |  | 烧结多孔砖墙 | 1.砖品种、规格、强度等级 ：烧结多孔砖(KP1型) 200*95*110 2.墙体类型：多孔砖墙 3.砂浆强度等级、配合比：M5混合砂浆 | m3 | 191.56 |  | 545.20 | 104438.51 | 26720.70 | 65228.44
3 | 010401004003 |  | 女儿墙 | 1.砖品种、规格、强度等级 ：烧结多孔砖(KP1型) 200*95*110 2.墙体类型：多孔砖墙 3.砂浆强度等级、配合比：M5混合砂浆 4.部位：主体女儿墙 | m3 | 3.8 |  | 508.56 | 1932.53 | 424.04 | 1293.89
4 | 010502001004 |  | 矩形柱商品混凝土C30 | 1.混凝土种类：商品混凝土 2.混凝土强度等级：C30. | m3 | 60.64 |  | 46.05 | 2792.47 | 1655.47 | 45.06
5 | 010501001005 |  | 垫层商品混凝土C15 | 1.混凝土种类：商品混凝土 2.混凝土强度等级：C15. | m3 | 37.63 |  | 37.37 | 1406.23 | 839.53 | 17.52
6 | 010501003006 |  | 独立基础商品混凝土C30 | 1.混凝土种类：商品混凝土 2.混凝土强度等级：C30. | m3 | 118.9 |  | 39.04 | 4641.86 | 2773.94 | 58.59
7 | 010501001007 |  | 刚性地坪C30 | 1.混凝土种类：商品混凝土 2.混凝土强度等级：C30. | m3 | 99.46 |  | 37.37 | 3716.82 | 2218.95 | 46.31
8 | 010503001008 |  | 基础梁C30 | 1.混凝土种类：商品混凝土 2.混凝土强度等级：C30. | m3 | 66.76 |  | 45.61 | 3044.92 | 1781.82 | 38.98
9 | 010505001009 |  | 有梁板商品混凝土C30 | 1.混凝土种类：商品混凝土 2.混凝土强度等级：C30 | m3 | 133.63 |  | 46.75 | 6247.20 | 3582.62 | 137.66
10 | 010504001010 |  | 直形墙商品混凝土C30 | 1.混凝土种类：商品混凝土 2.混凝土强度等级：C30 | m3 | 17.85 |  | 47.15 | 841.63 | 499.98 | 12.54
11 | 010505007011 |  | 挑板商品混凝土C30 | 1.混凝土种类：商品混凝土 2.混凝土强度等级：C30 | m3 | 0
12 | 010502002012 |  | 构造柱商品混凝土C25 | 1.混凝土种类：商品混凝土 2.混凝土强度等级：C25 | m3 | 11.03 |  | 54.72 | 603.56 | 361.34 | 8.19
13 | 010507005013 |  | 其他构件C25 | 1.混凝土种类：商品混凝土 2.混凝土强度等级：C25 | m3 | 28.15 |  | 56.57 | 1592.45 | 888.13 | 40.96
14 | 010503005014 |  | 过梁商品混凝土C25 | 1.混凝土种类：商品混凝土 2.混凝土强度等级：C25 | m3 | 0.31 |  | 45.61 | 14.14 | 8.27 | 0.18
15 | 010507007015 |  | 墙高大于4m圈梁C25 | 1.混凝土种类：商品混凝土 2.混凝土强度等级：C25 | m3 | 2.98 |  | 45.61 | 135.92 | 79.54 | 1.74
16 | 010515001016 |  | 现浇构件钢筋 HPB300直径≤φ10 | 1.现浇构件钢筋 HPB300直径≤φ10 | t | 0
17 | 010515001017 |  | 现浇构件钢筋 HRB400直径≤φ10 | 1.现浇构件钢筋 HRB400直径≤φ10 | t | 26.26 |  | 1470.27 | 38609.29 | 23388.47
18 | 010515001018 |  | 现浇构件钢筋 HRB400直径φ12～φ16 | 1.现浇构件钢筋 HRB400直径φ12～φ16 | t | 9.52 |  | 922.27 | 8780.01 | 4557.22 | 2.95
19 | 010515001019 |  | 现浇构件钢筋 HRB400直径＞φ16(不含φ25) | 1.现浇构件钢筋 HRB400直径＞φ16 | t | 10.55 |  | 1186.38 | 12516.31 | 5893.23 | 3.27
20 | 010515001020 |  | 现浇构件钢筋 HRB400直径 φ25（机械连接） | 1.现浇构件钢筋 HRB400直径 φ25（机械连接） | t | 5.28 |  | 1041.35 | 5498.33 | 2949.41 | 1.64
21 | 010515001021 |  | 现浇构件钢筋 HRB500直径 φ25（机械连接） | 1.现浇构件钢筋 HRB500直径 φ25（机械连接） | t | 25.45 |  | 1041.35 | 26502.36 | 14216.37 | 7.90
22 | 010515001022 |  | 现浇构件钢筋 HRB500直径 φ28（机械连接）（新增） | 钢筋种类、规格：φ25（机械连接） | t | 0
23 | 010515009023 |  | 支撑钢筋（铁马） | 1.支撑钢筋（铁马） | t | 0.298 |  | 1210.10 | 360.61 | 191.86 | 0.09
24 | 010515009046 |  | 支撑钢筋（梁垫铁） | 1.支撑钢筋（铁马） | t | 0.265
25 | 010515001024 |  | 砌体加筋 | 1. HPB300直径≤φ10 | t | 1.16 |  | 1355.14 | 1571.96 | 948.36
26 | 010516002025 |  | 预埋铁件（未施工不计） | 1.预埋铁件 | t | 0
27 | 010516003026 |  | 机械连接φ25 | 1.螺纹套筒连接 φ25 | 个 | 662 |  | 27.84 | 18430.08 | 5461.50 | 8030.13
28 | 010516003027 |  | 机械连接φ28（新增） | 1.螺纹套筒连接 φ25 | 个 | 184 |  | 27.84 | 5122.56 | 1518.00 | 2231.94
29 | 010607005028 |  | 砌块墙钢丝网加固 | 1.材料品种、规格：砌块墙钢丝网300mm宽 2.加固方式：钢钉铆固 3.适用：外墙面 | m2 | 33.38 |  | 10.98 | 366.51 | 146.20
30 | 010607005029 |  | 内墙面玻纤网格布 | 1.材料品种、规格 ：玻纤网格布 | m2 | 367.62 |  | 7.34 | 2698.33 | 966.84
31 | 010902003030 |  | 上人或非上人保温屋面（屋面1) | 1.钢筋混凝土屋面板 2.C20细石混凝土找坡0.3%坡向雨水口，最薄处5厚，厚度小于20厚的位置采用1:2.5水泥砂浆 3.喷涂非固化橡胶改性沥青防水涂料2厚（另计） 4.满粘1.5厚自粘聚合物改性沥青防水卷材（另计） 5.挤塑聚苯板保温层，厚度按节能设计（约25厚，倒置式屋面为35厚）（另计） 6.空铺无纺布隔离层 7.1:6水泥陶粒最薄20厚、找坡至2%，出水口埋D20PVC排水管； 8.C20细石混凝土40厚（提浆压光），内配双向4@100冷拔低碳钢丝，设间距不大于5*5m的分仓缝，缝宽20mm，缝深20mm，油膏嵌缝 9.女儿墙泛水处，在聚乙烯丙纶卷材上，抹1:2水泥砂浆保护层14厚，压光（另计） | m2 | 680.18 |  | 76.51 | 52040.57 | 13930.09 | 6309.46
32 | 010902008031 |  | 屋面变形缝 | 1.做法：变形缝上安装铝合金盖板及基座，弹簧滑杆用M8不锈钢防水螺栓紧固@500，Φ8不锈钢塑料胀锚螺栓@300固定，附加防水层同屋面防水层（防水另计）； 2.部位：屋面变形缝。 变形缝具体做法参14J936-AW2-2A； | m | 15.65 |  | 50.00 | 782.50 | 122.70 | 481.16
33 | 010903004032 |  | 墙面变形缝 | 1.做法：变形缝上安装铝合金基座，不锈钢弹簧卡@500，热塑性折线形橡胶条；Φ8塑料胀锚锚螺栓@400. 2.部位：墙面变形缝。 变形缝具体做法参14J936-AQ3-1； | m | 13.55 |  | 66.54 | 901.62 | 196.75 | 502.02
34 | 010904004033 |  | 钢板止水带 | 1.300*3钢板止水带 | m | 34.1 |  | 47.43 | 1617.36 | 391.13
35 | 011001001034 |  | 保温隔热屋面 挤塑聚苯板35mm厚（含平屋面和坡屋面） | 1.挤塑聚苯板（35mm厚） B1级 2.铺设方式：暂按干铺计算 | m2 | 680.18 |  | 11.90 | 8094.14 | 1197.12 | 6223.42
合 计 | [8 empty] | 333388.44 | 128748.97 | 92216.68

## F.1.1 分部分项工程清单计价表(表-08)不带分部【6~2
分部分项工程清单与计价表
工程名称： |  | 西昌·邦泰花园城3期.6-1#楼独立商业【装饰工程】 |  |  |  |  | 标段：
序号 | 项目编码 |  | 项目名称 | 项目特征描述 | 计量 单位 | 工程量 |  | 金额（元）
[8 empty] | 综合单价 | 合价 | 其中
[10 empty] | 定额人工费 | 暂估价
1 | 011101006001 |  | 水泥砂浆楼地面1（客厅.餐厅.卧室.商业用房） | 1.结构层 2.基层处理 3.20厚1:2.5水泥砂浆找平、划出纹道 4.适用部位：客厅、餐厅、卧室、可变空间、商业用房 | m2 | 446.12 |  | 15.46 | 6897.02 | 2632.11 | 2878.36
2 | 011102003002 |  | 地砖楼地面（物管用房） | 1.结构层 2.基层处理 3.25厚1:2干硬性水泥砂浆粘合层，上洒1-2厚干水泥并洒清水适量； 4.地砖或石材面层，专用勾缝剂擦缝； 5.物管用房，做墙地砖踢脚线120高（另计） 6.适用：物管用房 | m2 | 157.15 |  | 60.43 | 9496.57 | 5009.94 | 1275.87
3 | 011105003003 |  | 块料踢脚线（物管用房）（新增） | 1.踢脚线高度：100 2.粘贴层厚度、材料种类：15厚1：2水泥砂浆 3.面层材料品种、规格、颜色：踢脚砖 | m2 | 12.54 |  | 90.01 | 1128.73 | 644.43 | 65.94
4 | 011201001004 |  | 墙面一般抹灰（商业） | 1.页岩砖基层，或混凝土基层，刷界面处理剂一道。混凝土与页岩砖交接处钉300宽镀锌钢丝网 （另计）。 2.12厚1：3水泥砂浆打底，两次成活扫毛或划出纹道 3.6厚1：2.5水泥砂浆找平 4.白色外墙腻子二遍，无踢脚线，地面以上120高范围内刮素水泥浆一道 （另计） 5.适用：商业 | m2 | 1357.24 |  | 24.55 | 33320.24 | 15662.55 | 9454.66
5 | 011201001005 |  | 女儿墙内侧抹灰 | 1.砖砌体，或混凝土基层，素水泥浆一遍 2.14厚1：2.5水泥砂浆压光，两次成活 3.适用：女儿墙内侧 | m2 | 108.94 |  | 23.47 | 2556.82 | 1190.71 | 742.77
6 | 011201004006 |  | 15厚1：2水泥防水砂浆找平（厕所） | 1.页岩多孔砖基层，或混凝土基层，素水泥浆一遍 2.15厚1：2水泥防水砂浆找平（掺5%防水剂） 3.淋浴给水点两侧各1000宽墙面，做1.2厚JS-Ⅱ涂膜防水层高出地面装饰面1.8米高(另计） | m2 | 132.24 |  | 17.71 | 2341.97 | 954.77 | 765.44
7 | 011204003007 |  | 外墙面砖劈开砖（新增） | 1.页岩砖基层；或混凝土基层，刷界面处理剂一道；加气砼基层，刷加胶水泥浆一道。加气砼砌块与砼墙之间交接处，铺300宽镀锌钢丝网（镀锌钢丝网另计） 2.18厚1:3水泥砂浆打底，两次成活，扫毛或划出纹道，两道水泥浆层间满铺镀锌钢丝网， 3.砂浆粘贴 4.贴外墙劈开砖，专用勾缝剂勾缝 | m2 | 397.87 |  | 93.26 | 37105.36 | 19229.06 | 2178.99
8 | 011406001008 |  | 外墙涂料基层抹灰 | 1.页岩砖基层，或混凝土基层，刷界面处理剂一道。加气砼砌块与砼墙之间交接处，铺300宽镀锌钢丝网（镀锌钢丝网另计） 。 2.12厚1：3水泥砂浆打底。 3.6厚1:2.5水泥砂浆找平。 4.2厚抗裂砂浆，内铺耐碱玻纤网格布，耐碱玻纤网格布规格：130g/m2， 5.外墙涂料二遍（另计）。 | m2 | 47.81 |  | 34.58 | 1653.27 | 621.05 | 620.09
9 | 011406003009 |  | 无机涂料天棚（物管用房） | 1.混凝土基层 2.无机涂料 3.适用：物管用房。 | m2 | 150.44 |  | 9.49 | 1427.68 | 573.18 | 483.94
10 | 011406003010 |  | 无机涂料内墙面1（物管用房） | 1.页岩砖或混凝土基层 2.16厚1：1：4水泥石灰砂浆，两次成活；混凝土与砖砌体交接处，抹灰层内压入300宽耐碱玻纤网格布（另计） 3.仿瓷涂料 4.适用：住宅楼梯间，物管用房，消防监控室 | m2 | 253.24 |  | 9.49 | 2403.25 | 964.84 | 814.72
11 | 011407001011 |  | 外墙涂料墙面(广告位基层) | 1.外墙涂料(质感涂料)，不做腻子层。 部位：外墙涂料面 | m2 | 47.81 |  | 12.29 | 587.58 | 222.79 | 221.88
合 计 | [8 empty] | 98918.49 | 47705.43 | 19502.66

## F.1.1 分部分项工程清单计价表(表-08)不带分部【7#~
分部分项工程清单与计价表
工程名称： |  | 西昌·邦泰花园城3期.7#楼主楼【建筑工程】 |  |  |  |  | 标段：
序号 | 项目编码 |  | 项目名称 | 项目特征描述 | 计量 单位 | 工程量 |  | 金额（元）
[8 empty] | 综合单价 | 合价 | 其中
[10 empty] | 定额人工费 | 暂估价
1 | 010401004001 |  | 烧结多孔砖墙 | 1.砖品种、规格、强度等级 ：烧结多孔砖(KP1型) 200*95*110 2.墙体类型：多孔砖墙 3.砂浆强度等级、配合比：M5混合砂浆 | m3 | 540.71 |  | 545.20 | 294795.09 | 75423.64 | 184118.54
2 | 010402001002 |  | 200厚加气砼自保温砌块墙 混合砂浆 M5 | 1.砌块品种、规格、强度等级：200厚加气自保温砌块墙（含实心配砖），强度规格详设计 2.墙体类型：住宅及商业外墙， 3.砂浆强度等级：混合砂浆 M5。 | m3 | 35.21 |  | 481.63 | 16958.19 | 4561.81 | 10279.88
3 | 010401005003 |  | 空心砖墙（含实心配砖） | 1.砖品种、规格、强度等级 ：烧结空心砖（含实心配砖） 2.墙体类型：空心砖墙 3.砂浆强度等级、配合比：M5混合砂浆 | m3 | 18.75 |  | 456.81 | 8565.19 | 2703.94 | 4598.38
4 | 010401004004 |  | 女儿墙 | 1.砖品种、规格、强度等级 ：烧结多孔砖(KP1型) 200*95*110 2.墙体类型：多孔砖墙 3.砂浆强度等级、配合比：M5混合砂浆 4.部位：主体女儿墙 | m3 | 7.56 |  | 508.56 | 3844.71 | 843.62 | 2574.67
5 | 010401012005 |  | 屋面出入口 | 1.屋面出入口混合砂浆(特细砂) M5 2.零星砌砖 实心标砖 3.零星项目一般抹灰 混合砂浆 特细砂。 | 个 | 5 |  | 75.50 | 377.50 | 153.80 | 144.71
6 | 010103001006 |  | 厕所飘窗回填水泥炉渣 | 1.水泥炉渣混凝土 1:6 | m3 | 22.74 |  | 197.52 | 4491.60 | 727.68 | 3417.57
7 | 010502001007 |  | 矩形柱商品混凝土C50（新增） | 1.混凝土种类：商品混凝土 2.混凝土强度等级：C50 | m3 | 0.61 |  | 46.05 | 28.09 | 16.65 | 0.45
8 | 010504001008 |  | 直形墙商品混凝土C50（新增） | 1.混凝土种类：商品混凝土 2.混凝土强度等级：C50 | m3 | 740.97 |  | 47.15 | 34936.74 | 20754.57 | 520.37
9 | 010504001009 |  | 直形墙商品混凝土C45 | 1.混凝土种类：商品混凝土 2.混凝土强度等级：C45 | m3 | 469.37 |  | 47.15 | 22130.80 | 13147.05 | 329.63
10 | 010504001010 |  | 直形墙商品混凝土C40 | 1.混凝土种类：商品混凝土 2.混凝土强度等级：C40 | m3 | 443.39 |  | 47.15 | 20905.84 | 12419.35 | 311.38
11 | 010504001011 |  | 直形墙商品混凝土C35 | 1.混凝土种类：商品混凝土 2.混凝土强度等级：C35 | m3 | 49.61 |  | 47.15 | 2339.11 | 1389.58 | 34.84
12 | 010505001012 |  | 有梁板商品混凝土C35(新增） | 1.混凝土种类：商品混凝土 2.混凝土强度等级：C35 | m3 | 0
13 | 010505001013 |  | 有梁板商品混凝土C30 | 1.混凝土种类：商品混凝土 2.混凝土强度等级：C30 | m3 | 786.34 |  | 46.75 | 36761.40 | 21081.78 | 810.04
14 | 010505001014 |  | 有梁板商品混凝土C30（斜坡屋面） | 1.混凝土种类：商品混凝土 2.混凝土强度等级：C30 | m3 | 13.98 |  | 46.75 | 653.57 | 374.80 | 14.40
15 | 010506001015 |  | 直形楼梯商品混凝土C30 | 1.混凝土种类：商品混凝土 2.混凝土强度等级：C30 | m2 | 74 |  | 29.09 | 2152.66 | 1291.30 | 48.81
16 | 010505007016 |  | 挑板商品混凝土C30 | 1.混凝土种类：商品混凝土 2.混凝土强度等级：C30 | m3 | 18.58 |  | 56.57 | 1051.07 | 586.20 | 27.03
17 | 010502002017 |  | 构造柱商品混凝土C25 | 1.混凝土种类：商品混凝土 2.混凝土强度等级：C25 | m3 | 98.89 |  | 54.72 | 5411.26 | 3239.64 | 73.48
18 | 010503005018 |  | 过梁商品混凝土C25 | 1.混凝土种类：商品混凝土 2.混凝土强度等级：C25 | m3 | 7.05 |  | 45.61 | 321.55 | 188.16 | 4.12
19 | 010507005019 |  | 女儿墙压顶C25 | 1.混凝土种类：商品混凝土 2.混凝土强度等级：C25 | m3 | 15.83 |  | 56.57 | 895.50 | 499.44 | 23.03
20 | 010507007020 |  | 阳台栏杆脚子C25 | 1.混凝土种类：商品混凝土 2.混凝土强度等级：C25 | m3 | 7.45 |  | 56.57 | 421.45 | 235.05 | 10.84
21 | 010507007021 |  | 阳台厕所厨房止水带C20 | 1.混凝土种类：商品混凝土 2.混凝土强度等级：C20 | m3 | 21.87 |  | 45.61 | 997.49 | 583.71 | 12.77
22 | 010507007022 |  | 屋面天沟C25 | 1.混凝土种类：商品混凝土 2.混凝土强度等级：C25 | m3 | 17.19 |  | 56.57 | 972.44 | 542.34 | 25.01
23 | 010503004023 |  | 圈梁（电梯圈梁新增） | 1.混凝土种类：商品混凝土 2.混凝土强度等级：C25 | m3 | 7.7 |  | 45.61 | 351.20 | 205.51 | 4.50
24 | 010507007024 |  | 其他构件C25 | 1.混凝土种类：商品混凝土 2.混凝土强度等级：C25 | m3 | 27.65 |  | 56.57 | 1564.16 | 872.36 | 40.23
25 | 010507007025 |  | 风机基座C20 | 1.混凝土种类：商品混凝土 2.混凝土强度等级：C25 | m3 | 0
26 | 010514002026 |  | 屋面预制块C20保护 | 1.混凝土种类：商品混凝土 2.屋面预制块C20保护500*500*60 | m3 | 0.12 |  | 448.16 | 53.78 | 12.42 | 3.49
27 | 010515001027 |  | 现浇构件钢筋 HPB300直径≤φ10 | 1.现浇构件钢筋 HPB300直径≤φ10 | t | 0.812 |  | 1355.14 | 1100.37 | 663.85
28 | 010515001028 |  | 现浇构件钢筋 HRB400直径≤φ10 | 1.现浇构件钢筋 HRB400直径≤φ10 | t | 160.541 |  | 1470.27 | 236038.62 | 142985.84
29 | 010515001029 |  | 现浇构件钢筋 HRB400直径φ12～φ16（已扣除施工缝多布置钢筋） | 1.现浇构件钢筋 HRB400直径φ12～φ16 | t | 59.612 |  | 922.27 | 54978.36 | 28536.26 | 18.50
30 | 010515001030 |  | 现浇构件钢筋 HRB400直径＞φ16(不含φ25) | 1.现浇构件钢筋 HRB400直径＞φ16 | t | 71.569 |  | 1186.38 | 84908.03 | 39978.44 | 22.21
31 | 010515001031 |  | 现浇构件钢筋 HRB400直径 φ25（机械连接） | 1.现浇构件钢筋 HRB400直径 φ25（机械连接） | t | 21.872 |  | 1041.35 | 22776.41 | 12217.70 | 6.79
32 | 010515001032 |  | 现浇构件钢筋 HRB500直径φ12～φ16 | 1.现浇构件钢筋 HRB500直径φ12～φ16 | t | 30.1 |  | 922.27 | 27760.33 | 14408.87 | 9.34
33 | 010515001033 |  | 现浇构件钢筋 HRB500直径＞φ16(不含φ25) | 1.现浇构件钢筋 HRB500直径＞φ16 | t | 28.015 |  | 1186.38 | 33236.44 | 15649.18 | 8.70
34 | 010515001034 |  | 现浇构件钢筋 HRB500直径 φ25（机械连接） | 1.现浇构件钢筋 HRB500直径 φ25（机械连接） | t | 26.026 |  | 1041.35 | 27102.18 | 14538.12 | 8.08
35 | 010515009035 |  | 支撑钢筋（铁马） | 1.支撑钢筋（铁马） | t | 1.652 |  | 1210.18 | 1999.22 | 1063.66 | 0.51
36 | 010515009046 |  | 支撑钢筋（梁垫铁） | 1.支撑钢筋（铁马） | t | 1.5
37 | 010515001036 |  | 砌体加筋（已扣除100厚墙体多布置钢筋） | 1. HPB300直径≤φ10 | t | 3.76 |  | 1355.14 | 5095.33 | 3073.99
38 | 010516002037 |  | 预埋铁件（未施工不计） | 1.预埋铁件 | t | 0
39 | 010516003038 |  | 机械连接φ25 | 1.螺纹套筒连接 φ25 | 个 | 1064 |  | 27.84 | 29621.76 | 8778.00 | 12906.43
40 | 010507001039 |  | 无障碍坡道（未施工不计） | 1.80厚C20砼提浆抹面，划线防滑； 2.100厚碎砖（石、卵石）粘土夯实垫层， 3.素土夯实。 做法详西南11J812-6-B | m2 | 0 |  | 47.44
41 | 010607005040 |  | 砌块墙钢丝网加固 | 1.材料品种、规格：砌块墙钢丝网300mm宽 2.加固方式：钢钉铆固 3.适用：外墙面 | m2 | 737.2 |  | 10.98 | 8094.46 | 3228.94
42 | 010607005041 |  | 内墙面玻纤网格布（扣除内保温处钢丝网） | 1.材料品种、规格 ：玻纤网格布 | m2 | 1943.98 |  | 7.34 | 14268.81 | 5112.67
43 | 010607005042 |  | 内墙面玻纤网格布（含构造柱）（未施工不计） | 1.材料品种、规格 ：玻纤网格布 | m2 | 0
44 | 010606008043 |  | 钢检修梯 制作安装 | 1.钢检修梯 制作安装 | t | 0.13 |  | 6357.80 | 826.51 | 156.40
45 | 010607006044 |  | 高低标号砼钢丝网 | 1.高低标号砼钢丝网 | m2 | 78.96 |  | 10.98 | 866.98 | 345.84
46 | 010607005045 |  | 楼梯间墙面钢丝网加固 | 1.材料品种、规格：砌块墙钢丝网 2.加固方式：钢钉铆固 3.适用：楼梯间 | m2 | 0
47 | 010606008046 |  | 钢梯（新增） | 1.GTL1槽钢14，GTL2槽钢18a； 2.平台铺板，踏步板为花纹钢板，厚度4mm，平台楼面加劲肋L50*5，间距300mm； 3.钢梯形式 ：踏步式楼梯； 4.其他具体详设计图。 | t | 0
48 | 010607005047 |  | 板内预埋暗管加钢丝网 | 1.材料品种、规格：钢丝网 2.适用：板内预埋并排超过三根的暗管时，面加钢丝网防裂。 | m2 | 118.44 |  | 10.98 | 1300.47 | 518.77
49 | 010902003048 |  | 上人或非上人保温屋面（屋面1) | 1.钢筋混凝土屋面板 2.C20细石混凝土找坡0.3%坡向雨水口，最薄处5厚，厚度小于20厚的位置采用1:2.5水泥砂浆 3.喷涂非固化橡胶改性沥青防水涂料2厚（另计） 4.满粘1.5厚自粘聚合物改性沥青防水卷材（另计） 5.挤塑聚苯板保温层，厚度按节能设计（约25厚，倒置式屋面为35厚）（另计） 6.空铺无纺布隔离层 7.1:6水泥陶粒最薄20厚、找坡至2%，出水口埋D20PVC排水管； 8.C20细石混凝土40厚（提浆压光），内配双向4@100冷拔低碳钢丝，设间距不大于5*5m的分仓缝，缝宽20mm，缝深20mm，油膏嵌缝 9.女儿墙泛水处，在聚乙烯丙纶卷材上，抹1:2水泥砂浆保护层14厚，压光（另计） | m2 | 252.8 |  | 76.51 | 19341.73 | 5177.34 | 3176.37
50 | 010902003049 |  | 非上人不保温屋面（屋面2） 不保温屋面 | 1.钢筋混凝土屋面板 2.C20细石混凝土找坡0.3%坡向雨水口，最薄处5厚，厚度小于20厚的位置采用1:2.5水泥砂浆 3.喷涂非固化橡胶改性沥青防水涂料2厚（另计） 4.满粘1.5厚自粘聚合物改性沥青防水卷材（另计） 5.空铺油毡隔离层 6.1:6水泥炉渣最薄20厚、找坡至2%,出水口埋D20PVC排水管； 7.C20细石混凝土40厚（提浆压光），内配双向4@110冷拔低碳钢丝，设间距不大于5*5m的分仓缝，缝宽20mm，缝深20mm，油膏嵌缝 | m2 | 96.66 |  | 62.58 | 6048.98 | 2338.21 | 1953.10
51 | 010902002050 |  | 露台.结构板.门厅结构板（屋面3） | 1.1:2.5水泥砂浆找坡层i=2%坡向地漏最薄处20厚。 2.2厚聚合物防水涂料（另计）。 3.20厚1：2.5水泥砂浆保护层（分格缝小于1米）。 | m2 | 81.92 |  | 43.96 | 3601.20 | 1426.23 | 1578.90
52 | 010901001051 |  | 斜坡屋面（屋面4） | 1.钢筋混凝土屋面，檐口处钢筋混凝土上翻,上翻高度为80。20厚1:3水泥砂浆找平。檐口外侧有檐沟时，檐口上翻的钢筋混凝土中埋入泄水镀锌钢管，钢管直径为20、挑出檐口20，间距2000。屋面结构板上牢固安装Ф6长110~120的钢制膨胀螺栓，螺栓深入混凝土层不小于50，间距双向600； 2.聚合物水泥防水涂料（JS-II）1.5厚(分包另计)； 3.顺水条30*d（且不小于30），中距600，与钢制膨胀螺栓用双股18号铜丝绑扎； 4.聚苯板保温层d厚，铺设在顺水条中间(另计)。（d厚度详见节能设计说明）。注：无保温屋面不做此层。 5.挂瓦条30*30，用钢钉（长50~60，直径3.1~3.4）与顺水条钉牢； 6.水泥瓦（或烧结瓦），全部用钢钉（直径6、长50）与挂瓦条钉牢(材料甲供)。 注：木质顺水条、挂瓦条，木材等级不小于Ⅱ级，均做防腐、防蛀处理。 | m2 | 140.6 |  | 77.01 | 10827.61 | 4797.27 | 807.20
53 | 010902002052 |  | 雨篷.风井盖板 | 1、钢筋混凝土板 2、15厚（最薄处）1：2水泥防水砂浆（加5%防水剂）找坡1%，接触主体墙体面防水砂浆上翻200高 | m2 | 11.21 |  | 19.90 | 223.08 | 87.89 | 81.77
54 | 010902002053 |  | 顶层天沟 | 1.1:2.5水泥砂浆找坡层i=2%坡向地漏最薄处20厚。 2.2厚聚合物防水涂料（另计）。 3.20厚1：2.5水泥砂浆保护层（分格缝小于1米）。 | m2 | 67.66 |  | 47.32 | 3201.67 | 1260.51 | 1281.14
55 | 011001001054 |  | 保温隔热屋面 挤塑聚苯板35mm厚（平屋面） | 1.挤塑聚苯板（35mm厚） B1级 2.铺设方式：暂按干铺计算 | m2 | 252.8 |  | 11.90 | 3008.32 | 444.93 | 2312.97
56 | 011001001054 |  | 保温隔热屋面 挤塑聚苯板25mm厚（坡屋面） | 1.挤塑聚苯板（25mm厚） B1级 2.铺设方式：暂按干铺计算 | m2 | 140.6 |  | 9.29 | 1306.17 | 247.46 | 919.27
合 计 | [8 empty] | 1058513.43 | 468890.77 | 232519.45

## F.1.1 分部分项工程清单计价表(表-08)不带分部【7~1
分部分项工程清单与计价表
工程名称： |  | 西昌·邦泰花园城3期.7#楼主楼【装饰工程】 |  |  |  |  | 标段：
序号 | 项目编码 |  | 项目名称 | 项目特征描述 | 计量 单位 | 工程量 |  | 金额（元）
[8 empty] | 综合单价 | 合价 | 其中
[10 empty] | 定额人工费 | 暂估价
1 | 011101006001 |  | 水泥砂浆楼地面1（客厅.餐厅.卧室.商业用房） | 1.结构层 2.基层处理 3.20厚1:2.5水泥砂浆找平、划出纹道 4.适用部位：客厅、餐厅、卧室、可变空间、商业用房 | m2 | 3477.6 |  | 15.46 | 53763.70 | 20517.84 | 22438.12
2 | 011101001002 |  | 水泥砂浆楼地面2（楼梯间楼面.机房）（适用：各层封闭楼梯间、各类机房） | 1.结构层 2.基层处理 3.20厚1:2水泥砂浆面层铁板赶光 4.水泥砂浆踢脚线120高（另计） 4.适用部位：各层封闭楼梯间、各类机房 | m2 | 156.74 |  | 21.29 | 3336.99 | 1420.06 | 1175.13
3 | 011106004003 |  | 水泥砂浆楼梯面层地面2 梯段 | 1.结构层 2.基层处理 3.20厚1:2水泥砂浆面层铁板赶光，楼梯踏步阳角嵌3厚玻璃条 4.水泥砂浆踢脚线120高（另计） 4.适用部位：各层封闭楼梯间、各类机房 | m2 | 66.08 |  | 73.13 | 4832.43 | 2427.12 | 962.00
4 | 011105001004 |  | 水泥砂浆踢脚线（楼梯间.机房） | 1.结构层 2.基层处理 3.20厚1:2水泥砂浆面层铁板赶光，楼梯踏步阳角嵌3厚玻璃条（另计） 4.水泥砂浆踢脚线120高 4.适用部位：各层封闭楼梯间、各类机房 | m2 | 0
5 | 011102003005 |  | 地砖楼地面（前室+走道+门厅） | 1.结构层 2.基层处理 3.25厚1:2干硬性水泥砂浆粘合层，上洒1-2厚干水泥并洒清水适量； 4.地砖或石材面层，专用勾缝剂擦缝； 5.物管用房，做墙地砖踢脚线120高（另计） 6.适用：大堂、电梯前室、走道，物管用房，多层洋房开敞楼梯 | m2 | 343.69 |  | 58.26 | 20023.38 | 10499.73 | 2284.55
6 | 011101006006 |  | 楼面防水找平层（厨房） | 1.钢筋混凝土楼板（基层打磨、缺陷找补） 2.20厚1:2水泥防水砂浆（掺5%防水剂找平） | m2 | 326.5 |  | 15.84 | 5171.76 | 1926.35 | 2229.86
7 | 011101006007 |  | 防水砂浆楼面（阳台） | 1.钢筋混凝土楼板（基层打磨、缺陷找补）。阳台结构板面较相邻房间结构板面降板50~70； 2.素水泥砂浆结合层一道 3.15厚（最薄处）1:2水泥防水砂浆（掺5%防水剂找平）找坡1%坡向地漏，周边15厚翻高200 | m2 | 483.3 |  | 22.36 | 10806.59 | 3798.74 | 4455.69
8 | 011105001008 |  | 素水泥浆踢脚线（阳台） | 1.素水泥浆踢脚线（阳台）120高。 | m2 | 0
9 | 011101001009 |  | 空调板面防水砂浆抹面 | 1.10厚（最薄处）1:2水泥防水砂浆（5%防水剂）找坡3%坡向地漏，压实抹光 2.空调板面与外墙交界处抹45°斜面（斜面底边宽30） | m2 | 82.83 |  | 21.29 | 1763.45 | 750.44 | 620.89
10 | 011204003010 |  | 抛光砖墙面(电梯前室墙面、住宅公共走道) | 1.页岩砖基层，或混凝土基层，刷界面处理剂一道 2.7厚1：3水泥砂浆打底扫毛 3.7厚1：2.5水泥砂浆找平 4.粘结剂黏贴抛光砖（小于10厚），高度至吊顶底面以上50 5.瓷砖勾缝剂勾缝 6.适用：电梯前室墙面、住宅公共走道 | m2 | 864.76 |  | 72.45 | 62651.86 | 31693.45 | 11229.74
11 | 011201001011 |  | 墙面一般抹灰（客厅.餐厅.卧室） 砖墙面（扣除保温） | 1.页岩砖或混凝土基层 2.15厚1：1：4水泥石灰砂浆，两次成活 3.抗裂砂浆1厚（无踢脚线）（另计） 4.适用：客厅、餐厅、卧室、可变空间墙面 | m2 | 2096.83 |  | 15.91 | 33360.57 | 15663.32 | 8628.80
12 | 011201001012 |  | 墙面一般抹灰（客厅.餐厅.卧室） 砼墙面（扣除保温） | 1.页岩砖或混凝土基层 2.15厚1：1：4水泥石灰砂浆，两次成活 3.抗裂砂浆1厚（无踢脚线）（另计） 4.适用：客厅、餐厅、卧室、可变空间墙面 | m2 | 3559.18 |  | 21.23 | 75561.39 | 38047.63 | 16210.20
13 | 011201004013 |  | 7厚1：3水泥砂浆找平（风井） | 1.页岩多孔砖基层（或混凝土基层，刷加胶素水泥浆一道 ）， 2.7厚1：3水泥砂浆找平， 3.部位：风井。 | m2 | 598.4 |  | 11.05 | 6612.32 | 3255.30 | 1674.50
14 | 011201001014 |  | 墙面一般抹灰 （住宅楼梯间.架空层） 砖墙面 | 1.页岩砖或混凝土基层 2.16厚1：1：4水泥石灰砂浆，两次成活 3.仿瓷涂料（另计） 4.适用：住宅楼梯间，物管用房，消防监控室 | m2 | 381.83 |  | 16.44 | 6277.29 | 2943.91 | 1622.86
15 | 011201001015 |  | 墙面一般抹灰 （住宅楼梯间.架空层） 砼墙面 | 1.页岩砖或混凝土基层 2.16厚1：1：4水泥石灰砂浆，两次成活 3.仿瓷涂料（另计） 4.适用：住宅楼梯间，物管用房，消防监控室 | m2 | 247.49 |  | 21.75 | 5382.91 | 2705.07 | 1160.78
16 | 011201004016 |  | 15厚1：2水泥防水砂浆找平（厕所） | 1.页岩多孔砖基层，或混凝土基层，素水泥浆一遍 2.15厚1：2水泥防水砂浆找平（掺5%防水剂） 3.淋浴给水点两侧各1000宽墙面，做1.2厚JS-Ⅱ涂膜防水层高出地面装饰面1.8米高(另计） | m2 | 2641.5 |  | 17.71 | 46780.97 | 19071.63 | 15293.74
17 | 011201004017 |  | 15厚1：2水泥防水砂浆找平（厨房） | 1.页岩多孔砖基层，或混凝土基层，素水泥浆一遍 2.15厚1：2水泥砂浆（掺5%防水剂）找平 | m2 | 1383.9 |  | 17.99 | 24896.36 | 10143.99 | 8156.11
18 | 011201001018 |  | 墙面一般抹灰（客厅外阳台、生活阳台）露台+结构板 | 1.页岩砖基层，或混凝土基层，刷界面处理剂一道。混凝土与页岩砖交接处钉300宽镀锌钢丝网 （另计）。 2.12厚1：3水泥砂浆打底，两次成活扫毛或划出纹道 3.6厚1：2.5水泥砂浆找平 4.白色外墙腻子二遍，无踢脚线，地面以上120高范围内刮素水泥浆一道 （另计） 5.适用：客厅外阳台、生活阳台 | m2 | 1510.8 |  | 24.55 | 37090.14 | 17434.63 | 10524.74
19 | 011201001019 |  | 空调笼内壁砂浆抹灰 | 11.墙体类型:综合 2.满刮素水泥浆一道 3.7厚1：2水泥砂浆压光 | m2 | 359.5 |  | 19.36 | 6959.92 | 3386.49 | 1808.90
20 | 011201001020 |  | 女儿墙内侧抹灰 | 1.砖砌体，或混凝土基层，素水泥浆一遍 2.14厚1：2.5水泥砂浆压光，两次成活 3.适用：女儿墙内侧 | m2 | 137.7 |  | 23.47 | 3231.82 | 1505.06 | 939.18
21 | 011201001021 |  | 天沟内侧抹灰 | 1.砖砌体，或混凝土基层，素水泥浆一遍 2.14厚1：2.5水泥砂浆压光，两次成活 3.适用：女儿墙内侧 | m2 | 101.56 |  | 24.13 | 2450.64 | 1137.47 | 717.75
22 | 011204003022 |  | 外墙面砖45*95 | 1.页岩砖基层；或混凝土基层，刷界面处理剂一道；加气砼基层，刷加胶水泥浆一道。加气砼砌块与砼墙之间交接处，铺300宽镀锌钢丝网（镀锌钢丝网另计） 2.18厚1:3水泥砂浆打底，两次成活，扫毛或划出纹道，两道水泥浆层间满铺镀锌钢丝网， 3.专业粘接剂粘贴 4.贴外墙砖，专用勾缝剂勾缝 | m2 | 4153.26 |  | 93.50 | 388329.81 | 201183.91 | 23061.47
23 | 011204003023 |  | 外墙面砖劈开砖（新增） | 1.页岩砖基层；或混凝土基层，刷界面处理剂一道；加气砼基层，刷加胶水泥浆一道。加气砼砌块与砼墙之间交接处，铺300宽镀锌钢丝网（镀锌钢丝网另计） 2.18厚1:3水泥砂浆打底，两次成活，扫毛或划出纹道，两道水泥浆层间满铺镀锌钢丝网， 3.砂浆粘贴 4.贴外墙劈开砖，专用勾缝剂勾缝 | m2 | 925.9 |  | 93.26 | 86349.43 | 44748.75 | 5071.13
24 | 011406001024 |  | 外墙涂料基层抹灰（扣除GRC侧边未抹灰面积） | 1.页岩砖基层，或混凝土基层，刷界面处理剂一道。加气砼砌块与砼墙之间交接处，铺300宽镀锌钢丝网（镀锌钢丝网另计） 。 2.12厚1：3水泥砂浆打底。 3.6厚1:2.5水泥砂浆找平。 4.2厚抗裂砂浆，内铺耐碱玻纤网格布，耐碱玻纤网格布规格：130g/m2， 5.外墙涂料二遍（另计）。 | m2 | 173.8 |  | 34.58 | 6010.00 | 2257.66 | 2254.72
25 | 011203001025 |  | 零星项目一般抹灰 （阳台基座内侧） | 1.零星项目一般抹灰 栏杆脚子 空调板上构造柱内侧 | m2 | 65.52 |  | 44.08 | 2888.12 | 1620.96 | 425.15
26 | 011204001026 |  | 石材墙面（新增） | 1.石材墙面 | m2 | 0
27 | 011302001027 |  | 纸面石膏板吊顶面饰无机涂料天棚（候梯厅） | 1.纸面石膏板10厚，或混凝土基层 2.腻子两遍 3.无机涂料 4.适用：电梯前室、住宅公共走道 | m2 | 343.69 |  | 82.78 | 28450.66 | 11283.34 | 1360.77
28 | 011406003028 |  | 无机涂料内墙面1（住宅楼梯间、物管用房、消防控制室） | 1.页岩砖或混凝土基层 2.16厚1：1：4水泥石灰砂浆，两次成活；混凝土与砖砌体交接处，抹灰层内压入300宽耐碱玻纤网格布（另计） 3.无机涂料 4.适用：住宅楼梯间，物管用房，消防控制室墙面 | m2 | 629.32 |  | 9.49 | 5972.25 | 2397.71 | 2024.88
29 | 011406003029 |  | 外墙腻子（阳台） | 1.页岩砖基层，或混凝土基层，刷界面处理剂一道。 2.12厚1：3水泥砂浆打底，两次成活扫毛或划出纹道 （另计） 3.6厚1：2.5水泥砂浆找平 （另计） 4.白色外墙腻子三遍，无踢脚线。地面以上120高范围内刮素水泥浆一道（另计） 5.适用：客厅外阳台、生活阳台 | m2 | 1510.8 |  | 14.87 | 22465.60 | 13385.69 | 317.68
30 | 011406003030 |  | 腻子天棚（阳台） | 1.混凝土基层 2.腻子二遍 3.适用：阳台 | m2 | 640.2 |  | 14.87 | 9519.77 | 5672.17 | 134.61
31 | 011406003031 |  | 无机涂料天棚（楼梯间.架空层） | 1.混凝土基层 2.无机涂料 3.适用：大堂、电梯前室、走道，物管用房，多层洋房开敞楼梯 | m2 | 304.45 |  | 9.49 | 2889.23 | 1159.95 | 979.79
32 | 011406003032 |  | 空调板底腻子二遍 | 1.混凝土基层，外墙腻子二遍 | m2 | 101.71 |  | 14.87 | 1512.43 | 901.15 | 21.38
33 | 011406003033 |  | 结构板底腻子二遍 | 1.混凝土基层，外墙腻子二遍 | m2 | 123.81 |  | 14.87 | 1841.05 | 1096.96 | 26.04
34 | 011406003034 |  | 户内墙面腻子二遍（客厅.餐厅.卧室） | 1.抹灰基层：内墙腻子二遍 部位：客厅、餐厅、卧室、户内走道、楼梯、可变空间等户内房间墙面。 | m2 | 9395.18 |  | 14.87 | 139706.33 | 83241.29 | 1975.55
35 | 011406003035 |  | 户内天棚腻子二遍（客厅.餐厅.卧室） | 1.砼基层：天棚腻子二遍 部位：客厅、餐厅、卧室、户内走道、楼梯、可变空间等户内房间天棚。 | m2 | 3497.3 |  | 14.87 | 52004.85 | 30986.08 | 735.39
36 | 011407001036 |  | 外墙涂料墙面 | 1.外墙涂料(质感涂料)，不做腻子层。 部位：外墙涂料面 | m2 | 249.4 |  | 12.29 | 3065.13 | 1162.20 | 1157.77
37 | 011502008037 |  | GRC装饰线条 | 1.基层类型 2.线条规格 3.线条安装部位 4.填充材料种类 | m | 891.64
合 计 | [8 empty] | 1161959.15 | 589426.05 | 151679.87

## F.1.1 分部分项工程清单计价表(表-08)不带分部【8#~
分部分项工程清单与计价表
工程名称： |  | 西昌·邦泰花园城3期.8#楼主楼【建筑工程】 |  |  |  |  | 标段：
序号 | 项目编码 |  | 项目名称 | 项目特征描述 | 计量 单位 | 工程量 |  | 金额（元）
[8 empty] | 综合单价 | 合价 | 其中
[10 empty] | 定额人工费 | 暂估价
1 | 010401004001 |  | 烧结多孔砖墙 | 1.砖品种、规格、强度等级 ：烧结多孔砖(KP1型) 200*95*110 2.墙体类型：多孔砖墙 3.砂浆强度等级、配合比：M5混合砂浆 | m3 | 576.01 |  | 545.20 | 314040.65 | 80347.63 | 196138.40
2 | 010402001002 |  | 200厚加气砼自保温砌块墙 混合砂浆 M5 | 1.砌块品种、规格、强度等级：200厚加气自保温砌块墙（含实心配砖），强度规格详设计 2.墙体类型：住宅及商业外墙， 3.砂浆强度等级：混合砂浆 M5。 | m3 | 37.56 |  | 481.63 | 18090.02 | 4866.27 | 10965.79
3 | 010401005003 |  | 空心砖墙（含实心配砖） | 1.砖品种、规格、强度等级 ：烧结空心砖（含实心配砖） 2.墙体类型：空心砖墙 3.砂浆强度等级、配合比：M5混合砂浆 | m3 | 18.75 |  | 456.81 | 8565.19 | 2703.94 | 4598.38
4 | 010401004004 |  | 女儿墙 | 1.砖品种、规格、强度等级 ：烧结多孔砖(KP1型) 200*95*110 2.墙体类型：多孔砖墙 3.砂浆强度等级、配合比：M5混合砂浆 4.部位：主体女儿墙 | m3 | 7.56 |  | 508.56 | 3844.71 | 843.62 | 2574.67
5 | 010401012005 |  | 屋面出入口 | 1.屋面出入口混合砂浆(特细砂) M5 2.零星砌砖 实心标砖 3.零星项目一般抹灰 混合砂浆 特细砂。 | 个 | 5 |  | 75.50 | 377.50 | 153.80 | 144.71
6 | 010103001006 |  | 厕所飘窗回填水泥炉渣 | 1.水泥炉渣混凝土 1:6 | m3 | 24.36 |  | 197.52 | 4811.59 | 779.52 | 3661.05
7 | 010502001007 |  | 矩形柱商品混凝土C50（新增） | 1.混凝土种类：商品混凝土 2.混凝土强度等级：C50 | m3 | 0.61 |  | 46.05 | 28.09 | 16.65 | 0.45
8 | 010504001008 |  | 直形墙商品混凝土C50（新增） | 1.混凝土种类：商品混凝土 2.混凝土强度等级：C50 | m3 | 740.97 |  | 47.15 | 34936.74 | 20754.57 | 520.37
9 | 010504001009 |  | 直形墙商品混凝土C45 | 1.混凝土种类：商品混凝土 2.混凝土强度等级：C45 | m3 | 469.37 |  | 47.15 | 22130.80 | 13147.05 | 329.63
10 | 010504001010 |  | 直形墙商品混凝土C40 | 1.混凝土种类：商品混凝土 2.混凝土强度等级：C40 | m3 | 443.39 |  | 47.15 | 20905.84 | 12419.35 | 311.38
11 | 010504001011 |  | 直形墙商品混凝土C35 | 1.混凝土种类：商品混凝土 2.混凝土强度等级：C35 | m3 | 160.57 |  | 47.15 | 7570.88 | 4497.57 | 112.76
12 | 010505001012 |  | 有梁板商品混凝土C35(新增） | 1.混凝土种类：商品混凝土 2.混凝土强度等级：C35 | m3 | 0
13 | 010505001013 |  | 有梁板商品混凝土C30 | 1.混凝土种类：商品混凝土 2.混凝土强度等级：C30 | m3 | 842.89 |  | 46.75 | 39405.11 | 22597.88 | 868.30
14 | 010505001014 |  | 有梁板商品混凝土C30（斜坡屋面） | 1.混凝土种类：商品混凝土 2.混凝土强度等级：C30 | m3 | 13.98 |  | 46.75 | 653.57 | 374.80 | 14.40
15 | 010506001015 |  | 直形楼梯商品混凝土C30 | 1.混凝土种类：商品混凝土 2.混凝土强度等级：C30 | m2 | 79.08 |  | 29.09 | 2300.44 | 1379.95 | 52.16
16 | 010505007016 |  | 挑板商品混凝土C30 | 1.混凝土种类：商品混凝土 2.混凝土强度等级：C30 | m3 | 19.75 |  | 56.57 | 1117.26 | 623.11 | 28.74
17 | 010502002017 |  | 构造柱商品混凝土C25 | 1.混凝土种类：商品混凝土 2.混凝土强度等级：C25 | m3 | 105.52 |  | 54.72 | 5774.05 | 3456.84 | 78.40
18 | 010503005018 |  | 过梁商品混凝土C25 | 1.混凝土种类：商品混凝土 2.混凝土强度等级：C25 | m3 | 7.55 |  | 45.61 | 344.36 | 201.51 | 4.41
19 | 010507005019 |  | 女儿墙压顶C25 | 1.混凝土种类：商品混凝土 2.混凝土强度等级：C25 | m3 | 16.68 |  | 56.57 | 943.59 | 526.25 | 24.27
20 | 010507007020 |  | 阳台栏杆脚子C25 | 1.混凝土种类：商品混凝土 2.混凝土强度等级：C25 | m3 | 8.13 |  | 56.57 | 459.91 | 256.50 | 11.83
21 | 010507007021 |  | 阳台厕所厨房止水带C20 | 1.混凝土种类：商品混凝土 2.混凝土强度等级：C20 | m3 | 23.35 |  | 45.61 | 1064.99 | 623.21 | 13.63
22 | 010507007022 |  | 屋面天沟C25 | 1.混凝土种类：商品混凝土 2.混凝土强度等级：C25 | m3 | 17.19 |  | 56.57 | 972.44 | 542.34 | 25.01
23 | 010503004023 |  | 圈梁（电梯圈梁新增） | 1.混凝土种类：商品混凝土 2.混凝土强度等级：C25 | m3 | 8.25 |  | 45.61 | 376.28 | 220.19 | 4.82
24 | 010507007024 |  | 其他构件C25 | 1.混凝土种类：商品混凝土 2.混凝土强度等级：C25 | m3 | 29.62 |  | 56.57 | 1675.60 | 934.51 | 43.10
25 | 010507007025 |  | 风机基座C20 | 1.混凝土种类：商品混凝土 2.混凝土强度等级：C25 | m3 | 0
26 | 010514002026 |  | 屋面预制块C20保护 | 1.混凝土种类：商品混凝土 2.屋面预制块C20保护500*500*60 | m3 | 0.12 |  | 448.16 | 53.78 | 12.42 | 3.49
27 | 010515001027 |  | 现浇构件钢筋 HPB300直径≤φ10 | 1.现浇构件钢筋 HPB300直径≤φ10 | t | 0.869 |  | 1355.14 | 1177.62 | 710.45
28 | 010515001028 |  | 现浇构件钢筋 HRB400直径≤φ10 | 1.现浇构件钢筋 HRB400直径≤φ10 | t | 171.308 |  | 1470.27 | 251869.01 | 152575.47
29 | 010515001029 |  | 现浇构件钢筋 HRB400直径φ12～φ16（已扣除施工缝多布置钢筋） | 1.现浇构件钢筋 HRB400直径φ12～φ16 | t | 61.777 |  | 922.27 | 56975.07 | 29572.65 | 19.17
30 | 010515001030 |  | 现浇构件钢筋 HRB400直径＞φ16(不含φ25) | 1.现浇构件钢筋 HRB400直径＞φ16 | t | 76.504 |  | 1186.38 | 90762.82 | 42735.13 | 23.75
31 | 010515001031 |  | 现浇构件钢筋 HRB400直径 φ25（机械连接） | 1.现浇构件钢筋 HRB400直径 φ25（机械连接） | t | 23.037 |  | 1041.35 | 23989.58 | 12868.47 | 7.15
32 | 010515001032 |  | 现浇构件钢筋 HRB500直径φ12～φ16 | 1.现浇构件钢筋 HRB500直径φ12～φ16 | t | 32.379 |  | 922.27 | 29862.18 | 15499.83 | 10.05
33 | 010515001033 |  | 现浇构件钢筋 HRB500直径＞φ16(不含φ25) | 1.现浇构件钢筋 HRB500直径＞φ16 | t | 29.227 |  | 1186.38 | 34674.33 | 16326.20 | 9.07
34 | 010515001034 |  | 现浇构件钢筋 HRB500直径 φ25（机械连接） | 1.现浇构件钢筋 HRB500直径 φ25（机械连接） | t | 26.026 |  | 1041.35 | 27102.18 | 14538.12 | 8.08
35 | 010515009035 |  | 支撑钢筋（铁马） | 1.支撑钢筋（铁马） | t | 1.766 |  | 1210.18 | 2137.18 | 1137.06 | 0.55
36 | 010515009046 |  | 支撑钢筋（梁垫铁） | 1.支撑钢筋（铁马） | t | 1.6 |  | 1210.07 | 1936.11 | 1030.08 | 0.50
37 | 010515001036 |  | 砌体加筋（已扣除100厚墙体多布置钢筋） | 1. HPB300直径≤φ10 | t | 4.001 |  | 1355.14 | 5421.92 | 3271.02
38 | 010516002037 |  | 预埋铁件（未施工不计） | 1.预埋铁件 | t | 0
39 | 010516003038 |  | 机械连接φ25 | 1.螺纹套筒连接 φ25 | 个 | 1064 |  | 27.84 | 29621.76 | 8778.00 | 12906.43
40 | 010507001039 |  | 无障碍坡道（未施工不计） | 1.80厚C20砼提浆抹面，划线防滑； 2.100厚碎砖（石、卵石）粘土夯实垫层， 3.素土夯实。 做法详西南11J812-6-B | m2 | 0 |  | 47.44
41 | 010607005040 |  | 砌块墙钢丝网加固 | 1.材料品种、规格：砌块墙钢丝网300mm宽 2.加固方式：钢钉铆固 3.适用：外墙面 | m2 | 802.89 |  | 10.98 | 8815.73 | 3516.66
42 | 010607005041 |  | 内墙面玻纤网格布（扣除内保温处钢丝网） | 1.材料品种、规格 ：玻纤网格布 | m2 | 2061.56 |  | 7.34 | 15131.85 | 5421.90
43 | 010607005042 |  | 内墙面玻纤网格布（含构造柱）（未施工不计） | 1.材料品种、规格 ：玻纤网格布 | m2 | 0
44 | 010606008043 |  | 钢检修梯 制作安装 | 1.钢检修梯 制作安装 | t | 0.13 |  | 6357.80 | 826.51 | 156.40
45 | 010607006044 |  | 高低标号砼钢丝网 | 1.高低标号砼钢丝网 | m2 | 78.96 |  | 10.98 | 866.98 | 345.84
46 | 010607005045 |  | 楼梯间墙面钢丝网加固 | 1.材料品种、规格：砌块墙钢丝网 2.加固方式：钢钉铆固 3.适用：楼梯间 | m2 | 0
47 | 010606008046 |  | 钢梯（新增） | 1.GTL1槽钢14，GTL2槽钢18a； 2.平台铺板，踏步板为花纹钢板，厚度4mm，平台楼面加劲肋L50*5，间距300mm； 3.钢梯形式 ：踏步式楼梯； 4.其他具体详设计图。 | t | 0
48 | 010607005047 |  | 板内预埋暗管加钢丝网 | 1.材料品种、规格：钢丝网 2.适用：板内预埋并排超过三根的暗管时，面加钢丝网防裂。 | m2 | 126.9 |  | 10.98 | 1393.36 | 555.82
49 | 010902003048 |  | 上人或非上人保温屋面（屋面1) | 1.钢筋混凝土屋面板 2.C20细石混凝土找坡0.3%坡向雨水口，最薄处5厚，厚度小于20厚的位置采用1:2.5水泥砂浆 3.喷涂非固化橡胶改性沥青防水涂料2厚（另计） 4.满粘1.5厚自粘聚合物改性沥青防水卷材（另计） 5.挤塑聚苯板保温层，厚度按节能设计（约25厚，倒置式屋面为35厚）（另计） 6.空铺无纺布隔离层 7.1:6水泥陶粒最薄20厚、找坡至2%，出水口埋D20PVC排水管； 8.C20细石混凝土40厚（提浆压光），内配双向4@100冷拔低碳钢丝，设间距不大于5*5m的分仓缝，缝宽20mm，缝深20mm，油膏嵌缝 9.女儿墙泛水处，在聚乙烯丙纶卷材上，抹1:2水泥砂浆保护层14厚，压光（另计） | m2 | 252.8 |  | 76.51 | 19341.73 | 5177.34 | 3176.37
50 | 010902003049 |  | 非上人不保温屋面（屋面2） 不保温屋面 | 1.钢筋混凝土屋面板 2.C20细石混凝土找坡0.3%坡向雨水口，最薄处5厚，厚度小于20厚的位置采用1:2.5水泥砂浆 3.喷涂非固化橡胶改性沥青防水涂料2厚（另计） 4.满粘1.5厚自粘聚合物改性沥青防水卷材（另计） 5.空铺油毡隔离层 6.1:6水泥炉渣最薄20厚、找坡至2%,出水口埋D20PVC排水管； 7.C20细石混凝土40厚（提浆压光），内配双向4@110冷拔低碳钢丝，设间距不大于5*5m的分仓缝，缝宽20mm，缝深20mm，油膏嵌缝 | m2 | 96.66 |  | 62.58 | 6048.98 | 2338.21 | 1953.10
51 | 010902002050 |  | 露台.结构板.门厅结构板（屋面3） | 1.1:2.5水泥砂浆找坡层i=2%坡向地漏最薄处20厚。 2.2厚聚合物防水涂料（另计）。 3.20厚1：2.5水泥砂浆保护层（分格缝小于1米）。 | m2 | 84.04 |  | 43.96 | 3694.40 | 1463.14 | 1619.39
52 | 010901001051 |  | 斜坡屋面（屋面4） | 1.钢筋混凝土屋面，檐口处钢筋混凝土上翻,上翻高度为80。20厚1:3水泥砂浆找平。檐口外侧有檐沟时，檐口上翻的钢筋混凝土中埋入泄水镀锌钢管，钢管直径为20、挑出檐口20，间距2000。屋面结构板上牢固安装Ф6长110~120的钢制膨胀螺栓，螺栓深入混凝土层不小于50，间距双向600； 2.聚合物水泥防水涂料（JS-II）1.5厚(分包另计)； 3.顺水条30*d（且不小于30），中距600，与钢制膨胀螺栓用双股18号铜丝绑扎； 4.聚苯板保温层d厚，铺设在顺水条中间(另计)。（d厚度详见节能设计说明）。注：无保温屋面不做此层。 5.挂瓦条30*30，用钢钉（长50~60，直径3.1~3.4）与顺水条钉牢； 6.水泥瓦（或烧结瓦），全部用钢钉（直径6、长50）与挂瓦条钉牢(材料甲供)。 注：木质顺水条、挂瓦条，木材等级不小于Ⅱ级，均做防腐、防蛀处理。 | m2 | 140.6 |  | 77.01 | 10827.61 | 4797.27 | 807.20
53 | 010902002052 |  | 雨篷.风井盖板 | 1、钢筋混凝土板 2、15厚（最薄处）1：2水泥防水砂浆（加5%防水剂）找坡1%，接触主体墙体面防水砂浆上翻200高 | m2 | 11.21 |  | 19.90 | 223.08 | 87.89 | 81.77
54 | 010902002053 |  | 顶层天沟 | 1.1:2.5水泥砂浆找坡层i=2%坡向地漏最薄处20厚。 2.2厚聚合物防水涂料（另计）。 3.20厚1：2.5水泥砂浆保护层（分格缝小于1米）。 | m2 | 67.66 |  | 47.32 | 3201.67 | 1260.51 | 1281.14
55 | 011001001054 |  | 保温隔热屋面 挤塑聚苯板35mm厚（平屋面） | 1.挤塑聚苯板（35mm厚） B1级 2.铺设方式：暂按干铺计算 | m2 | 252.8 |  | 11.90 | 3008.32 | 444.93 | 2312.97
56 | 011001001054 |  | 保温隔热屋面 挤塑聚苯板25mm厚（坡屋面） | 1.挤塑聚苯板（25mm厚） B1级 2.铺设方式：暂按干铺计算 | m2 | 140.6 |  | 9.29 | 1306.17 | 247.46 | 919.27
合 计 | [8 empty] | 1120659.54 | 497135.33 | 245666.11

## F.1.1 分部分项工程清单计价表(表-08)不带分部【8~1
分部分项工程清单与计价表
工程名称： |  | 西昌·邦泰花园城3期.8#楼主楼【装饰工程】 |  |  |  |  | 标段：
序号 | 项目编码 |  | 项目名称 | 项目特征描述 | 计量 单位 | 工程量 |  | 金额（元）
[8 empty] | 综合单价 | 合价 | 其中
[10 empty] | 定额人工费 | 暂估价
1 | 011101006001 |  | 水泥砂浆楼地面1（客厅.餐厅.卧室.商业用房） | 1.结构层 2.基层处理 3.20厚1:2.5水泥砂浆找平、划出纹道 4.适用部位：客厅、餐厅、卧室、可变空间、商业用房 | m2 | 3717.7 |  | 15.46 | 57475.64 | 21934.43 | 23987.35
2 | 011101001002 |  | 水泥砂浆楼地面2（楼梯间楼面.机房）（适用：各层封闭楼梯间、各类机房） | 1.结构层 2.基层处理 3.20厚1:2水泥砂浆面层铁板赶光 4.水泥砂浆踢脚线120高（另计） 4.适用部位：各层封闭楼梯间、各类机房 | m2 | 168.56 |  | 21.29 | 3588.64 | 1527.15 | 1264.38
3 | 011106004003 |  | 水泥砂浆楼梯面层地面2 梯段 | 1.结构层 2.基层处理 3.20厚1:2水泥砂浆面层铁板赶光，楼梯踏步阳角嵌3厚玻璃条 4.水泥砂浆踢脚线120高（另计） 4.适用部位：各层封闭楼梯间、各类机房 | m2 | 71.16 |  | 73.13 | 5203.93 | 2613.71 | 1036.21
4 | 011105001004 |  | 水泥砂浆踢脚线（楼梯间.机房） | 1.结构层 2.基层处理 3.20厚1:2水泥砂浆面层铁板赶光，楼梯踏步阳角嵌3厚玻璃条（另计） 4.水泥砂浆踢脚线120高 4.适用部位：各层封闭楼梯间、各类机房 | m2 | 0
5 | 011102003005 |  | 地砖楼地面（前室+走道+门厅） | 1.结构层 2.基层处理 3.25厚1:2干硬性水泥砂浆粘合层，上洒1-2厚干水泥并洒清水适量； 4.地砖或石材面层，专用勾缝剂擦缝； 5.物管用房，做墙地砖踢脚线120高（另计） 6.适用：大堂、电梯前室、走道，物管用房，多层洋房开敞楼梯 | m2 | 370.17 |  | 58.26 | 21566.10 | 11308.69 | 2460.65
6 | 011101006006 |  | 楼面防水找平层（厨房） | 1.钢筋混凝土楼板（基层打磨、缺陷找补） 2.20厚1:2水泥防水砂浆（掺5%防水剂找平） | m2 | 349.04 |  | 15.84 | 5528.79 | 2059.34 | 2383.46
7 | 011101006007 |  | 防水砂浆楼面（阳台） | 1.钢筋混凝土楼板（基层打磨、缺陷找补）。阳台结构板面较相邻房间结构板面降板50~70； 2.素水泥砂浆结合层一道 3.15厚（最薄处）1:2水泥防水砂浆（掺5%防水剂找平）找坡1%坡向地漏，周边15厚翻高200 | m2 | 521.71 |  | 22.36 | 11665.44 | 4100.64 | 4809.79
8 | 011105001008 |  | 素水泥浆踢脚线（阳台） | 1.素水泥浆踢脚线（阳台）120高。 | m2 | 0
9 | 011101001009 |  | 空调板面防水砂浆抹面 | 1.10厚（最薄处）1:2水泥防水砂浆（5%防水剂）找坡3%坡向地漏，压实抹光 2.空调板面与外墙交界处抹45°斜面（斜面底边宽30） | m2 | 88.8 |  | 21.29 | 1890.55 | 804.53 | 665.89
10 | 011204003010 |  | 抛光砖墙面(电梯前室墙面、住宅公共走道) | 1.页岩砖基层，或混凝土基层，刷界面处理剂一道 2.7厚1：3水泥砂浆打底扫毛 3.7厚1：2.5水泥砂浆找平 4.粘结剂黏贴抛光砖（小于10厚），高度至吊顶底面以上50 5.瓷砖勾缝剂勾缝 6.适用：电梯前室墙面、住宅公共走道 | m2 | 931.28 |  | 72.45 | 67471.24 | 34131.41 | 12093.27
11 | 011201001011 |  | 墙面一般抹灰（客厅.餐厅.卧室） 砖墙面（扣除保温） | 1.页岩砖或混凝土基层 2.15厚1：1：4水泥石灰砂浆，两次成活 3.抗裂砂浆1厚（无踢脚线）（另计） 4.适用：客厅、餐厅、卧室、可变空间墙面 | m2 | 2242.8 |  | 15.91 | 35682.95 | 16753.72 | 9229.74
12 | 011201001012 |  | 墙面一般抹灰（客厅.餐厅.卧室） 砼墙面（扣除保温） | 1.页岩砖或混凝土基层 2.15厚1：1：4水泥石灰砂浆，两次成活 3.抗裂砂浆1厚（无踢脚线）（另计） 4.适用：客厅、餐厅、卧室、可变空间墙面 | m2 | 3815.09 |  | 21.23 | 80994.36 | 40783.31 | 17375.79
13 | 011201004013 |  | 7厚1：3水泥砂浆找平（风井） | 1.页岩多孔砖基层（或混凝土基层，刷加胶素水泥浆一道 ）， 2.7厚1：3水泥砂浆找平， 3.部位：风井。 | m2 | 635.11 |  | 11.05 | 7017.97 | 3455.00 | 1777.10
14 | 011201001014 |  | 墙面一般抹灰 （住宅楼梯间.架空层） 砖墙面 | 1.页岩砖或混凝土基层 2.16厚1：1：4水泥石灰砂浆，两次成活 3.仿瓷涂料（另计） 4.适用：住宅楼梯间，物管用房，消防监控室 | m2 | 407.25 |  | 16.44 | 6695.19 | 3139.90 | 1731.28
15 | 011201001015 |  | 墙面一般抹灰 （住宅楼梯间.架空层） 砼墙面 | 1.页岩砖或混凝土基层 2.16厚1：1：4水泥石灰砂浆，两次成活 3.仿瓷涂料（另计） 4.适用：住宅楼梯间，物管用房，消防监控室 | m2 | 265.95 |  | 21.75 | 5784.41 | 2906.83 | 1247.51
16 | 011201004016 |  | 15厚1：2水泥防水砂浆找平（厕所） | 1.页岩多孔砖基层，或混凝土基层，素水泥浆一遍 2.15厚1：2水泥防水砂浆找平（掺5%防水剂） 3.淋浴给水点两侧各1000宽墙面，做1.2厚JS-Ⅱ涂膜防水层高出地面装饰面1.8米高(另计） | m2 | 2821.3 |  | 17.71 | 49965.22 | 20369.79 | 16334.70
17 | 011201004017 |  | 15厚1：2水泥防水砂浆找平（厨房） | 1.页岩多孔砖基层，或混凝土基层，素水泥浆一遍 2.15厚1：2水泥砂浆（掺5%防水剂）找平 | m2 | 1480.2 |  | 17.99 | 26628.80 | 10849.87 | 8723.54
18 | 011201001018 |  | 墙面一般抹灰（客厅外阳台、生活阳台）露台+结构板 | 1.页岩砖基层，或混凝土基层，刷界面处理剂一道。混凝土与页岩砖交接处钉300宽镀锌钢丝网 （另计）。 2.12厚1：3水泥砂浆打底，两次成活扫毛或划出纹道 3.6厚1：2.5水泥砂浆找平 4.白色外墙腻子二遍，无踢脚线，地面以上120高范围内刮素水泥浆一道 （另计） 5.适用：客厅外阳台、生活阳台 | m2 | 1585.3 |  | 24.55 | 38919.12 | 18294.36 | 11043.66
19 | 011201001019 |  | 空调笼内壁砂浆抹灰 | 11.墙体类型:综合 2.满刮素水泥浆一道 3.7厚1：2水泥砂浆压光 | m2 | 393.79 |  | 19.36 | 7623.77 | 3709.50 | 1981.48
20 | 011201001020 |  | 女儿墙内侧抹灰 | 1.砖砌体，或混凝土基层，素水泥浆一遍 2.14厚1：2.5水泥砂浆压光，两次成活 3.适用：女儿墙内侧 | m2 | 137.7 |  | 23.47 | 3231.82 | 1505.06 | 939.18
21 | 011201001021 |  | 天沟内侧抹灰 | 1.砖砌体，或混凝土基层，素水泥浆一遍 2.14厚1：2.5水泥砂浆压光，两次成活 3.适用：女儿墙内侧 | m2 | 101.56 |  | 24.13 | 2450.64 | 1137.47 | 717.75
22 | 011204003022 |  | 外墙面砖45*95 | 1.页岩砖基层；或混凝土基层，刷界面处理剂一道；加气砼基层，刷加胶水泥浆一道。加气砼砌块与砼墙之间交接处，铺300宽镀锌钢丝网（镀锌钢丝网另计） 2.18厚1:3水泥砂浆打底，两次成活，扫毛或划出纹道，两道水泥浆层间满铺镀锌钢丝网， 3.专业粘接剂粘贴 4.贴外墙砖，专用勾缝剂勾缝 | m2 | 4444.78 |  | 93.50 | 415586.93 | 215305.14 | 24679.82
23 | 011204003023 |  | 外墙面砖劈开砖（新增） | 1.页岩砖基层；或混凝土基层，刷界面处理剂一道；加气砼基层，刷加胶水泥浆一道。加气砼砌块与砼墙之间交接处，铺300宽镀锌钢丝网（镀锌钢丝网另计） 2.18厚1:3水泥砂浆打底，两次成活，扫毛或划出纹道，两道水泥浆层间满铺镀锌钢丝网， 3.砂浆粘贴 4.贴外墙劈开砖，专用勾缝剂勾缝 | m2 | 925.9 |  | 93.26 | 86349.43 | 44748.75 | 5071.13
24 | 011406001024 |  | 外墙涂料基层抹灰（扣除GRC侧边未抹灰面积） | 1.页岩砖基层，或混凝土基层，刷界面处理剂一道。加气砼砌块与砼墙之间交接处，铺300宽镀锌钢丝网（镀锌钢丝网另计） 。 2.12厚1：3水泥砂浆打底。 3.6厚1:2.5水泥砂浆找平。 4.2厚抗裂砂浆，内铺耐碱玻纤网格布，耐碱玻纤网格布规格：130g/m2， 5.外墙涂料二遍（另计）。 | m2 | 188.5 |  | 34.58 | 6518.33 | 2448.62 | 2445.40
25 | 011203001025 |  | 零星项目一般抹灰 （阳台基座内侧） | 1.零星项目一般抹灰 栏杆脚子 空调板上构造柱内侧 | m2 | 70.2 |  | 44.08 | 3094.42 | 1736.75 | 455.73
26 | 011204001026 |  | 石材墙面（新增） | 1.石材墙面 | m2 | 0
27 | 011302001027 |  | 纸面石膏板吊顶面饰无机涂料天棚（候梯厅） | 1.纸面石膏板10厚，或混凝土基层 2.腻子两遍 3.无机涂料 4.适用：电梯前室、住宅公共走道 | m2 | 370.17 |  | 82.78 | 30642.67 | 12152.68 | 1465.34
28 | 011406003028 |  | 无机涂料内墙面1（住宅楼梯间、物管用房、消防控制室） | 1.页岩砖或混凝土基层 2.16厚1：1：4水泥石灰砂浆，两次成活；混凝土与砖砌体交接处，抹灰层内压入300宽耐碱玻纤网格布（另计） 3.无机涂料 4.适用：住宅楼梯间，物管用房，消防控制室墙面 | m2 | 673.2 |  | 9.49 | 6388.67 | 2564.89 | 2166.15
29 | 011406003029 |  | 外墙腻子（阳台） | 1.页岩砖基层，或混凝土基层，刷界面处理剂一道。 2.12厚1：3水泥砂浆打底，两次成活扫毛或划出纹道 （另计） 3.6厚1：2.5水泥砂浆找平 （另计） 4.白色外墙腻子三遍，无踢脚线。地面以上120高范围内刮素水泥浆一道（另计） 5.适用：客厅外阳台、生活阳台 | m2 | 1585.3 |  | 14.87 | 23573.41 | 14045.76 | 333.34
30 | 011406003030 |  | 腻子天棚（阳台） | 1.混凝土基层 2.腻子二遍 3.适用：阳台 | m2 | 689.51 |  | 14.87 | 10253.01 | 6109.06 | 144.98
31 | 011406003031 |  | 无机涂料天棚（楼梯间.架空层） | 1.混凝土基层 2.无机涂料 3.适用：大堂、电梯前室、走道，物管用房，多层洋房开敞楼梯 | m2 | 327.64 |  | 9.49 | 3109.30 | 1248.31 | 1054.11
32 | 011406003032 |  | 空调板底腻子二遍 | 1.混凝土基层，外墙腻子二遍 | m2 | 109.68 |  | 14.87 | 1630.94 | 971.76 | 23.07
33 | 011406003033 |  | 结构板底腻子二遍 | 1.混凝土基层，外墙腻子二遍 | m2 | 130.75 |  | 14.87 | 1944.25 | 1158.45 | 27.51
34 | 011406003034 |  | 户内墙面腻子二遍（客厅.餐厅.卧室） | 1.抹灰基层：内墙腻子二遍 部位：客厅、餐厅、卧室、户内走道、楼梯、可变空间等户内房间墙面。 | m2 | 10033.31 |  | 14.87 | 149195.32 | 88895.13 | 2109.74
35 | 011406003035 |  | 户内天棚腻子二遍（客厅.餐厅.卧室） | 1.砼基层：天棚腻子二遍 部位：客厅、餐厅、卧室、户内走道、楼梯、可变空间等户内房间天棚。 | m2 | 3737.4 |  | 14.87 | 55575.14 | 33113.36 | 785.88
36 | 011407001036 |  | 外墙涂料墙面 | 1.外墙涂料(质感涂料)，不做腻子层。 部位：外墙涂料面 | m2 | 270.4 |  | 12.29 | 3323.22 | 1260.06 | 1255.25
37 | 011502008037 |  | GRC装饰线条 | 1.基层类型 2.线条规格 3.线条安装部位 4.填充材料种类 | m | 943.33
合 计 | [8 empty] | 1236569.62 | 627143.43 | 161820.18

## F.1.1 分部分项工程清单计价表(表-08)不带分部【9#~
分部分项工程清单与计价表
工程名称： |  | 西昌·邦泰花园城3期.9#楼主楼【建筑工程】 |  |  |  |  | 标段：
序号 | 项目编码 |  | 项目名称 | 项目特征描述 | 计量 单位 | 工程量 |  | 金额（元）
[8 empty] | 综合单价 | 合价 | 其中
[10 empty] | 定额人工费 | 暂估价
1 | 010401004001 |  | 烧结多孔砖墙 | 1.砖品种、规格、强度等级 ：烧结多孔砖(KP1型) 200*95*110 2.墙体类型：多孔砖墙 3.砂浆强度等级、配合比：M5混合砂浆 | m3 | 576.01 |  | 545.20 | 314040.65 | 80347.63 | 196138.40
2 | 010402001002 |  | 200厚加气砼自保温砌块墙 混合砂浆 M5 | 1.砌块品种、规格、强度等级：200厚加气自保温砌块墙（含实心配砖），强度规格详设计 2.墙体类型：住宅及商业外墙， 3.砂浆强度等级：混合砂浆 M5。 | m3 | 37.56 |  | 481.63 | 18090.02 | 4866.27 | 10965.79
3 | 010401005003 |  | 空心砖墙（含实心配砖） | 1.砖品种、规格、强度等级 ：烧结空心砖（含实心配砖） 2.墙体类型：空心砖墙 3.砂浆强度等级、配合比：M5混合砂浆 | m3 | 18.75 |  | 456.81 | 8565.19 | 2703.94 | 4598.38
4 | 010401004004 |  | 女儿墙 | 1.砖品种、规格、强度等级 ：烧结多孔砖(KP1型) 200*95*110 2.墙体类型：多孔砖墙 3.砂浆强度等级、配合比：M5混合砂浆 4.部位：主体女儿墙 | m3 | 7.56 |  | 508.56 | 3844.71 | 843.62 | 2574.67
5 | 010401012005 |  | 屋面出入口 | 1.屋面出入口混合砂浆(特细砂) M5 2.零星砌砖 实心标砖 3.零星项目一般抹灰 混合砂浆 特细砂。 | 个 | 5 |  | 75.50 | 377.50 | 153.80 | 144.71
6 | 010103001006 |  | 厕所飘窗回填水泥炉渣 | 1.水泥炉渣混凝土 1:6 | m3 | 24.36 |  | 197.52 | 4811.59 | 779.52 | 3661.05
7 | 010502001007 |  | 矩形柱商品混凝土C50（新增） | 1.混凝土种类：商品混凝土 2.混凝土强度等级：C50 | m3 | 0.61 |  | 46.05 | 28.09 | 16.65 | 0.45
8 | 010504001008 |  | 直形墙商品混凝土C50（新增） | 1.混凝土种类：商品混凝土 2.混凝土强度等级：C50 | m3 | 740.97 |  | 47.15 | 34936.74 | 20754.57 | 520.37
9 | 010504001009 |  | 直形墙商品混凝土C45 | 1.混凝土种类：商品混凝土 2.混凝土强度等级：C45 | m3 | 469.37 |  | 47.15 | 22130.80 | 13147.05 | 329.63
10 | 010504001010 |  | 直形墙商品混凝土C40 | 1.混凝土种类：商品混凝土 2.混凝土强度等级：C40 | m3 | 443.39 |  | 47.15 | 20905.84 | 12419.35 | 311.38
11 | 010504001011 |  | 直形墙商品混凝土C35 | 1.混凝土种类：商品混凝土 2.混凝土强度等级：C35 | m3 | 160.57 |  | 47.15 | 7570.88 | 4497.57 | 112.76
12 | 010505001012 |  | 有梁板商品混凝土C35(新增） | 1.混凝土种类：商品混凝土 2.混凝土强度等级：C35 | m3 | 0
13 | 010505001013 |  | 有梁板商品混凝土C30 | 1.混凝土种类：商品混凝土 2.混凝土强度等级：C30 | m3 | 842.89 |  | 46.75 | 39405.11 | 22597.88 | 868.30
14 | 010505001014 |  | 有梁板商品混凝土C30（斜坡屋面） | 1.混凝土种类：商品混凝土 2.混凝土强度等级：C30 | m3 | 13.98 |  | 46.75 | 653.57 | 374.80 | 14.40
15 | 010506001015 |  | 直形楼梯商品混凝土C30 | 1.混凝土种类：商品混凝土 2.混凝土强度等级：C30 | m2 | 79.08 |  | 29.09 | 2300.44 | 1379.95 | 52.16
16 | 010505007016 |  | 挑板商品混凝土C30 | 1.混凝土种类：商品混凝土 2.混凝土强度等级：C30 | m3 | 19.75 |  | 56.57 | 1117.26 | 623.11 | 28.74
17 | 010502002017 |  | 构造柱商品混凝土C25 | 1.混凝土种类：商品混凝土 2.混凝土强度等级：C25 | m3 | 105.52 |  | 54.72 | 5774.05 | 3456.84 | 78.40
18 | 010503005018 |  | 过梁商品混凝土C25 | 1.混凝土种类：商品混凝土 2.混凝土强度等级：C25 | m3 | 7.55 |  | 45.61 | 344.36 | 201.51 | 4.41
19 | 010507005019 |  | 女儿墙压顶C25 | 1.混凝土种类：商品混凝土 2.混凝土强度等级：C25 | m3 | 16.68 |  | 56.57 | 943.59 | 526.25 | 24.27
20 | 010507007020 |  | 阳台栏杆脚子C25 | 1.混凝土种类：商品混凝土 2.混凝土强度等级：C25 | m3 | 8.13 |  | 56.57 | 459.91 | 256.50 | 11.83
21 | 010507007021 |  | 阳台厕所厨房止水带C20 | 1.混凝土种类：商品混凝土 2.混凝土强度等级：C20 | m3 | 23.35 |  | 45.61 | 1064.99 | 623.21 | 13.63
22 | 010507007022 |  | 屋面天沟C25 | 1.混凝土种类：商品混凝土 2.混凝土强度等级：C25 | m3 | 17.19 |  | 56.57 | 972.44 | 542.34 | 25.01
23 | 010503004023 |  | 圈梁（电梯圈梁新增） | 1.混凝土种类：商品混凝土 2.混凝土强度等级：C25 | m3 | 8.25 |  | 45.61 | 376.28 | 220.19 | 4.82
24 | 010507007024 |  | 其他构件C25 | 1.混凝土种类：商品混凝土 2.混凝土强度等级：C25 | m3 | 29.62 |  | 56.57 | 1675.60 | 934.51 | 43.10
25 | 010507007025 |  | 风机基座C20 | 1.混凝土种类：商品混凝土 2.混凝土强度等级：C25 | m3 | 0
26 | 010514002026 |  | 屋面预制块C20保护 | 1.混凝土种类：商品混凝土 2.屋面预制块C20保护500*500*60 | m3 | 0.12 |  | 448.16 | 53.78 | 12.42 | 3.49
27 | 010515001027 |  | 现浇构件钢筋 HPB300直径≤φ10 | 1.现浇构件钢筋 HPB300直径≤φ10 | t | 0.869 |  | 1355.14 | 1177.62 | 710.45
28 | 010515001028 |  | 现浇构件钢筋 HRB400直径≤φ10（已扣除施工缝多布置钢筋） | 1.现浇构件钢筋 HRB400直径≤φ10 | t | 170.705 |  | 1470.27 | 250982.44 | 152038.41
29 | 010515001029 |  | 现浇构件钢筋 HRB400直径φ12～φ16 | 1.现浇构件钢筋 HRB400直径φ12～φ16 | t | 62.38 |  | 922.27 | 57531.20 | 29861.31 | 19.36
30 | 010515001030 |  | 现浇构件钢筋 HRB400直径＞φ16(不含φ25) | 1.现浇构件钢筋 HRB400直径＞φ16 | t | 76.504 |  | 1186.38 | 90762.82 | 42735.13 | 23.75
31 | 010515001031 |  | 现浇构件钢筋 HRB400直径 φ25（机械连接） | 1.现浇构件钢筋 HRB400直径 φ25（机械连接） | t | 23.037 |  | 1041.35 | 23989.58 | 12868.47 | 7.15
32 | 010515001032 |  | 现浇构件钢筋 HRB500直径φ12～φ16 | 1.现浇构件钢筋 HRB500直径φ12～φ16 | t | 32.379 |  | 922.27 | 29862.18 | 15499.83 | 10.05
33 | 010515001033 |  | 现浇构件钢筋 HRB500直径＞φ16(不含φ25) | 1.现浇构件钢筋 HRB500直径＞φ16 | t | 29.227 |  | 1186.38 | 34674.33 | 16326.20 | 9.07
34 | 010515001034 |  | 现浇构件钢筋 HRB500直径 φ25（机械连接） | 1.现浇构件钢筋 HRB500直径 φ25（机械连接） | t | 26.026 |  | 1041.35 | 27102.18 | 14538.12 | 8.08
35 | 010515009035 |  | 支撑钢筋（铁马） | 1.支撑钢筋（铁马） | t | 1.866 |  | 1210.18 | 2258.20 | 1201.44 | 0.58
36 | 010515009035 |  | 支撑钢筋（垫铁） | 1.支撑钢筋（铁马） | t | 1.5
37 | 010515001036 |  | 砌体加筋（已扣除100厚墙体多布置钢筋） | 1. HPB300直径≤φ10 | t | 4.004 |  | 1355.14 | 5425.98 | 3273.47
38 | 010516002037 |  | 预埋铁件（未施工不计） | 1.预埋铁件 | t | 0
39 | 010516003038 |  | 机械连接φ25 | 1.螺纹套筒连接 φ25 | 个 | 1064 |  | 27.84 | 29621.76 | 8778.00 | 12906.43
40 | 010507001039 |  | 无障碍坡道（未施工不计） | 1.80厚C20砼提浆抹面，划线防滑； 2.100厚碎砖（石、卵石）粘土夯实垫层， 3.素土夯实。 做法详西南11J812-6-B | m2 | 0 |  | 47.44
41 | 010607005040 |  | 砌块墙钢丝网加固 | 1.材料品种、规格：砌块墙钢丝网300mm宽 2.加固方式：钢钉铆固 3.适用：外墙面 | m2 | 802.89 |  | 10.98 | 8815.73 | 3516.66
42 | 010607005041 |  | 内墙面玻纤网格布（扣除内保温处钢丝网） | 1.材料品种、规格 ：玻纤网格布 | m2 | 2061.56 |  | 7.34 | 15131.85 | 5421.90
43 | 010607005042 |  | 内墙面玻纤网格布（含构造柱）（未施工不计） | 1.材料品种、规格 ：玻纤网格布 | m2 | 0
44 | 010606008043 |  | 钢检修梯 制作安装 | 1.钢检修梯 制作安装 | t | 0.13 |  | 6357.80 | 826.51 | 156.40
45 | 010607006044 |  | 高低标号砼钢丝网 | 1.高低标号砼钢丝网 | m2 | 78.96 |  | 10.98 | 866.98 | 345.84
46 | 010607005045 |  | 楼梯间墙面钢丝网加固 | 1.材料品种、规格：砌块墙钢丝网 2.加固方式：钢钉铆固 3.适用：楼梯间 | m2 | 0
47 | 010606008046 |  | 钢梯（新增） | 1.GTL1槽钢14，GTL2槽钢18a； 2.平台铺板，踏步板为花纹钢板，厚度4mm，平台楼面加劲肋L50*5，间距300mm； 3.钢梯形式 ：踏步式楼梯； 4.其他具体详设计图。 | t | 0
48 | 010607005047 |  | 板内预埋暗管加钢丝网 | 1.材料品种、规格：钢丝网 2.适用：板内预埋并排超过三根的暗管时，面加钢丝网防裂。 | m2 | 126.9 |  | 10.98 | 1393.36 | 555.82
49 | 010902003048 |  | 上人或非上人保温屋面（屋面1) | 1.钢筋混凝土屋面板 2.C20细石混凝土找坡0.3%坡向雨水口，最薄处5厚，厚度小于20厚的位置采用1:2.5水泥砂浆 3.喷涂非固化橡胶改性沥青防水涂料2厚（另计） 4.满粘1.5厚自粘聚合物改性沥青防水卷材（另计） 5.挤塑聚苯板保温层，厚度按节能设计（约25厚，倒置式屋面为35厚）（另计） 6.空铺无纺布隔离层 7.1:6水泥陶粒最薄20厚、找坡至2%，出水口埋D20PVC排水管； 8.C20细石混凝土40厚（提浆压光），内配双向4@100冷拔低碳钢丝，设间距不大于5*5m的分仓缝，缝宽20mm，缝深20mm，油膏嵌缝 9.女儿墙泛水处，在聚乙烯丙纶卷材上，抹1:2水泥砂浆保护层14厚，压光（另计） | m2 | 252.8 |  | 76.51 | 19341.73 | 5177.34 | 3176.37
50 | 010902003049 |  | 非上人不保温屋面（屋面2） 不保温屋面 | 1.钢筋混凝土屋面板 2.C20细石混凝土找坡0.3%坡向雨水口，最薄处5厚，厚度小于20厚的位置采用1:2.5水泥砂浆 3.喷涂非固化橡胶改性沥青防水涂料2厚（另计） 4.满粘1.5厚自粘聚合物改性沥青防水卷材（另计） 5.空铺油毡隔离层 6.1:6水泥炉渣最薄20厚、找坡至2%,出水口埋D20PVC排水管； 7.C20细石混凝土40厚（提浆压光），内配双向4@110冷拔低碳钢丝，设间距不大于5*5m的分仓缝，缝宽20mm，缝深20mm，油膏嵌缝 | m2 | 96.66 |  | 62.58 | 6048.98 | 2338.21 | 1953.10
51 | 010902002050 |  | 露台.结构板.门厅结构板（屋面3） | 1.1:2.5水泥砂浆找坡层i=2%坡向地漏最薄处20厚。 2.2厚聚合物防水涂料（另计）。 3.20厚1：2.5水泥砂浆保护层（分格缝小于1米）。 | m2 | 84.04 |  | 43.96 | 3694.40 | 1463.14 | 1619.39
52 | 010901001051 |  | 斜坡屋面（屋面4） | 1.钢筋混凝土屋面，檐口处钢筋混凝土上翻,上翻高度为80。20厚1:3水泥砂浆找平。檐口外侧有檐沟时，檐口上翻的钢筋混凝土中埋入泄水镀锌钢管，钢管直径为20、挑出檐口20，间距2000。屋面结构板上牢固安装Ф6长110~120的钢制膨胀螺栓，螺栓深入混凝土层不小于50，间距双向600； 2.聚合物水泥防水涂料（JS-II）1.5厚(分包另计)； 3.顺水条30*d（且不小于30），中距600，与钢制膨胀螺栓用双股18号铜丝绑扎； 4.聚苯板保温层d厚，铺设在顺水条中间(另计)。（d厚度详见节能设计说明）。注：无保温屋面不做此层。 5.挂瓦条30*30，用钢钉（长50~60，直径3.1~3.4）与顺水条钉牢； 6.水泥瓦（或烧结瓦），全部用钢钉（直径6、长50）与挂瓦条钉牢(材料甲供)。 注：木质顺水条、挂瓦条，木材等级不小于Ⅱ级，均做防腐、防蛀处理。 | m2 | 140.6 |  | 77.01 | 10827.61 | 4797.27 | 807.20
53 | 010902002052 |  | 雨篷.风井盖板 | 1、钢筋混凝土板 2、15厚（最薄处）1：2水泥防水砂浆（加5%防水剂）找坡1%，接触主体墙体面防水砂浆上翻200高 | m2 | 11.21 |  | 19.90 | 223.08 | 87.89 | 81.77
54 | 010902002053 |  | 顶层天沟 | 1.1:2.5水泥砂浆找坡层i=2%坡向地漏最薄处20厚。 2.2厚聚合物防水涂料（另计）。 3.20厚1：2.5水泥砂浆保护层（分格缝小于1米）。 | m2 | 67.66 |  | 47.32 | 3201.67 | 1260.51 | 1281.14
55 | 011001001054 |  | 保温隔热屋面 挤塑聚苯板35mm厚（平屋面） | 1.挤塑聚苯板（35mm厚） B1级 2.铺设方式：暂按干铺计算 | m2 | 252.8 |  | 11.90 | 3008.32 | 444.93 | 2312.97
56 | 011001001054 |  | 保温隔热屋面 挤塑聚苯板25mm厚（坡屋面） | 1.挤塑聚苯板（25mm厚） B1级 2.铺设方式：暂按干铺计算 | m2 | 140.6 |  | 9.29 | 1306.17 | 247.46 | 919.27
合 计 | [8 empty] | 1118518.07 | 495923.68 | 245665.83

## F.1.1 分部分项工程清单计价表(表-08)不带分部【9~1
分部分项工程清单与计价表
工程名称： |  | 西昌·邦泰花园城3期.9#楼主楼【装饰工程】 |  |  |  |  | 标段：
序号 | 项目编码 |  | 项目名称 | 项目特征描述 | 计量 单位 | 工程量 |  | 金额（元）
[8 empty] | 综合单价 | 合价 | 其中
[10 empty] | 定额人工费 | 暂估价
1 | 011101006001 |  | 水泥砂浆楼地面1（客厅.餐厅.卧室.商业用房） | 1.结构层 2.基层处理 3.20厚1:2.5水泥砂浆找平、划出纹道 4.适用部位：客厅、餐厅、卧室、可变空间、商业用房 | m2 | 3717.7 |  | 15.46 | 57475.64 | 21934.43 | 23987.35
2 | 011101001002 |  | 水泥砂浆楼地面2（楼梯间楼面.机房）（适用：各层封闭楼梯间、各类机房） | 1.结构层 2.基层处理 3.20厚1:2水泥砂浆面层铁板赶光 4.水泥砂浆踢脚线120高（另计） 4.适用部位：各层封闭楼梯间、各类机房 | m2 | 168.56 |  | 21.29 | 3588.64 | 1527.15 | 1264.38
3 | 011106004003 |  | 水泥砂浆楼梯面层地面2 梯段 | 1.结构层 2.基层处理 3.20厚1:2水泥砂浆面层铁板赶光，楼梯踏步阳角嵌3厚玻璃条 4.水泥砂浆踢脚线120高（另计） 4.适用部位：各层封闭楼梯间、各类机房 | m2 | 71.16 |  | 73.13 | 5203.93 | 2613.71 | 1036.21
4 | 011105001004 |  | 水泥砂浆踢脚线（楼梯间.机房） | 1.结构层 2.基层处理 3.20厚1:2水泥砂浆面层铁板赶光，楼梯踏步阳角嵌3厚玻璃条（另计） 4.水泥砂浆踢脚线120高 4.适用部位：各层封闭楼梯间、各类机房 | m2 | 0
5 | 011102003005 |  | 地砖楼地面（前室+走道+门厅） | 1.结构层 2.基层处理 3.25厚1:2干硬性水泥砂浆粘合层，上洒1-2厚干水泥并洒清水适量； 4.地砖或石材面层，专用勾缝剂擦缝； 5.物管用房，做墙地砖踢脚线120高（另计） 6.适用：大堂、电梯前室、走道，物管用房，多层洋房开敞楼梯 | m2 | 370.17 |  | 58.26 | 21566.10 | 11308.69 | 2460.65
6 | 011101006006 |  | 楼面防水找平层（厨房） | 1.钢筋混凝土楼板（基层打磨、缺陷找补） 2.20厚1:2水泥防水砂浆（掺5%防水剂找平） | m2 | 349.04 |  | 15.84 | 5528.79 | 2059.34 | 2383.46
7 | 011101006007 |  | 防水砂浆楼面（阳台） | 1.钢筋混凝土楼板（基层打磨、缺陷找补）。阳台结构板面较相邻房间结构板面降板50~70； 2.素水泥砂浆结合层一道 3.15厚（最薄处）1:2水泥防水砂浆（掺5%防水剂找平）找坡1%坡向地漏，周边15厚翻高200 | m2 | 521.71 |  | 22.36 | 11665.44 | 4100.64 | 4809.79
8 | 011105001008 |  | 素水泥浆踢脚线（阳台） | 1.素水泥浆踢脚线（阳台）120高。 | m2 | 0
9 | 011101001009 |  | 空调板面防水砂浆抹面 | 1.10厚（最薄处）1:2水泥防水砂浆（5%防水剂）找坡3%坡向地漏，压实抹光 2.空调板面与外墙交界处抹45°斜面（斜面底边宽30） | m2 | 88.8 |  | 21.29 | 1890.55 | 804.53 | 665.89
10 | 011204003010 |  | 抛光砖墙面(电梯前室墙面、住宅公共走道) | 1.页岩砖基层，或混凝土基层，刷界面处理剂一道 2.7厚1：3水泥砂浆打底扫毛 3.7厚1：2.5水泥砂浆找平 4.粘结剂黏贴抛光砖（小于10厚），高度至吊顶底面以上50 5.瓷砖勾缝剂勾缝 6.适用：电梯前室墙面、住宅公共走道 | m2 | 931.28 |  | 72.45 | 67471.24 | 34131.41 | 12093.27
11 | 011201001011 |  | 墙面一般抹灰（客厅.餐厅.卧室） 砖墙面（扣除保温） | 1.页岩砖或混凝土基层 2.15厚1：1：4水泥石灰砂浆，两次成活 3.抗裂砂浆1厚（无踢脚线）（另计） 4.适用：客厅、餐厅、卧室、可变空间墙面 | m2 | 2242.8 |  | 15.91 | 35682.95 | 16753.72 | 9229.74
12 | 011201001012 |  | 墙面一般抹灰（客厅.餐厅.卧室） 砼墙面（扣除保温） | 1.页岩砖或混凝土基层 2.15厚1：1：4水泥石灰砂浆，两次成活 3.抗裂砂浆1厚（无踢脚线）（另计） 4.适用：客厅、餐厅、卧室、可变空间墙面 | m2 | 3815.09 |  | 21.23 | 80994.36 | 40783.31 | 17375.79
13 | 011201004013 |  | 7厚1：3水泥砂浆找平（风井） | 1.页岩多孔砖基层（或混凝土基层，刷加胶素水泥浆一道 ）， 2.7厚1：3水泥砂浆找平， 3.部位：风井。 | m2 | 635.11 |  | 11.05 | 7017.97 | 3455.00 | 1777.10
14 | 011201001014 |  | 墙面一般抹灰 （住宅楼梯间.架空层） 砖墙面 | 1.页岩砖或混凝土基层 2.16厚1：1：4水泥石灰砂浆，两次成活 3.仿瓷涂料（另计） 4.适用：住宅楼梯间，物管用房，消防监控室 | m2 | 407.25 |  | 16.44 | 6695.19 | 3139.90 | 1731.28
15 | 011201001015 |  | 墙面一般抹灰 （住宅楼梯间.架空层） 砼墙面 | 1.页岩砖或混凝土基层 2.16厚1：1：4水泥石灰砂浆，两次成活 3.仿瓷涂料（另计） 4.适用：住宅楼梯间，物管用房，消防监控室 | m2 | 265.95 |  | 21.75 | 5784.41 | 2906.83 | 1247.51
16 | 011201004016 |  | 15厚1：2水泥防水砂浆找平（厕所） | 1.页岩多孔砖基层，或混凝土基层，素水泥浆一遍 2.15厚1：2水泥防水砂浆找平（掺5%防水剂） 3.淋浴给水点两侧各1000宽墙面，做1.2厚JS-Ⅱ涂膜防水层高出地面装饰面1.8米高(另计） | m2 | 2821.3 |  | 17.71 | 49965.22 | 20369.79 | 16334.70
17 | 011201004017 |  | 15厚1：2水泥防水砂浆找平（厨房） | 1.页岩多孔砖基层，或混凝土基层，素水泥浆一遍 2.15厚1：2水泥砂浆（掺5%防水剂）找平 | m2 | 1480.2 |  | 17.99 | 26628.80 | 10849.87 | 8723.54
18 | 011201001018 |  | 墙面一般抹灰（客厅外阳台、生活阳台）露台+结构板 | 1.页岩砖基层，或混凝土基层，刷界面处理剂一道。混凝土与页岩砖交接处钉300宽镀锌钢丝网 （另计）。 2.12厚1：3水泥砂浆打底，两次成活扫毛或划出纹道 3.6厚1：2.5水泥砂浆找平 4.白色外墙腻子二遍，无踢脚线，地面以上120高范围内刮素水泥浆一道 （另计） 5.适用：客厅外阳台、生活阳台 | m2 | 1585.3 |  | 24.55 | 38919.12 | 18294.36 | 11043.66
19 | 011201001019 |  | 空调笼内壁砂浆抹灰 | 11.墙体类型:综合 2.满刮素水泥浆一道 3.7厚1：2水泥砂浆压光 | m2 | 393.79 |  | 19.36 | 7623.77 | 3709.50 | 1981.48
20 | 011201001020 |  | 女儿墙内侧抹灰 | 1.砖砌体，或混凝土基层，素水泥浆一遍 2.14厚1：2.5水泥砂浆压光，两次成活 3.适用：女儿墙内侧 | m2 | 137.7 |  | 23.47 | 3231.82 | 1505.06 | 939.18
21 | 011201001021 |  | 天沟内侧抹灰 | 1.砖砌体，或混凝土基层，素水泥浆一遍 2.14厚1：2.5水泥砂浆压光，两次成活 3.适用：女儿墙内侧 | m2 | 101.56 |  | 24.13 | 2450.64 | 1137.47 | 717.75
22 | 011204003022 |  | 外墙面砖45*95 | 1.页岩砖基层；或混凝土基层，刷界面处理剂一道；加气砼基层，刷加胶水泥浆一道。加气砼砌块与砼墙之间交接处，铺300宽镀锌钢丝网（镀锌钢丝网另计） 2.18厚1:3水泥砂浆打底，两次成活，扫毛或划出纹道，两道水泥浆层间满铺镀锌钢丝网， 3.专业粘接剂粘贴 4.贴外墙砖，专用勾缝剂勾缝 | m2 | 4444.78 |  | 93.50 | 415586.93 | 215305.14 | 24679.82
23 | 011204003023 |  | 外墙面砖劈开砖（新增） | 1.页岩砖基层；或混凝土基层，刷界面处理剂一道；加气砼基层，刷加胶水泥浆一道。加气砼砌块与砼墙之间交接处，铺300宽镀锌钢丝网（镀锌钢丝网另计） 2.18厚1:3水泥砂浆打底，两次成活，扫毛或划出纹道，两道水泥浆层间满铺镀锌钢丝网， 3.砂浆粘贴 4.贴外墙劈开砖，专用勾缝剂勾缝 | m2 | 925.9 |  | 93.26 | 86349.43 | 44748.75 | 5071.13
24 | 011406001024 |  | 外墙涂料基层抹灰（扣除GRC侧边未抹灰面积） | 1.页岩砖基层，或混凝土基层，刷界面处理剂一道。加气砼砌块与砼墙之间交接处，铺300宽镀锌钢丝网（镀锌钢丝网另计） 。 2.12厚1：3水泥砂浆打底。 3.6厚1:2.5水泥砂浆找平。 4.2厚抗裂砂浆，内铺耐碱玻纤网格布，耐碱玻纤网格布规格：130g/m2， 5.外墙涂料二遍（另计）。 | m2 | 188.5 |  | 34.58 | 6518.33 | 2448.62 | 2445.40
25 | 011203001025 |  | 零星项目一般抹灰 （阳台基座内侧） | 1.零星项目一般抹灰 栏杆脚子 空调板上构造柱内侧 | m2 | 70.2 |  | 44.08 | 3094.42 | 1736.75 | 455.73
26 | 011204001026 |  | 石材墙面（新增） | 1.石材墙面 | m2 | 0
27 | 011302001027 |  | 纸面石膏板吊顶面饰无机涂料天棚（候梯厅） | 1.纸面石膏板10厚，或混凝土基层 2.腻子两遍 3.无机涂料 4.适用：电梯前室、住宅公共走道 | m2 | 370.17 |  | 82.78 | 30642.67 | 12152.68 | 1465.34
28 | 011406003028 |  | 无机涂料内墙面1（住宅楼梯间、物管用房、消防控制室） | 1.页岩砖或混凝土基层 2.16厚1：1：4水泥石灰砂浆，两次成活；混凝土与砖砌体交接处，抹灰层内压入300宽耐碱玻纤网格布（另计） 3.无机涂料 4.适用：住宅楼梯间，物管用房，消防控制室墙面 | m2 | 673.2 |  | 9.49 | 6388.67 | 2564.89 | 2166.15
29 | 011406003029 |  | 外墙腻子（阳台） | 1.页岩砖基层，或混凝土基层，刷界面处理剂一道。 2.12厚1：3水泥砂浆打底，两次成活扫毛或划出纹道 （另计） 3.6厚1：2.5水泥砂浆找平 （另计） 4.白色外墙腻子三遍，无踢脚线。地面以上120高范围内刮素水泥浆一道（另计） 5.适用：客厅外阳台、生活阳台 | m2 | 1585.3 |  | 14.87 | 23573.41 | 14045.76 | 333.34
30 | 011406003030 |  | 腻子天棚（阳台） | 1.混凝土基层 2.腻子二遍 3.适用：阳台 | m2 | 689.51 |  | 14.87 | 10253.01 | 6109.06 | 144.98
31 | 011406003031 |  | 无机涂料天棚（楼梯间.架空层） | 1.混凝土基层 2.无机涂料 3.适用：大堂、电梯前室、走道，物管用房，多层洋房开敞楼梯 | m2 | 327.64 |  | 9.49 | 3109.30 | 1248.31 | 1054.11
32 | 011406003032 |  | 空调板底腻子二遍 | 1.混凝土基层，外墙腻子二遍 | m2 | 109.68 |  | 14.87 | 1630.94 | 971.76 | 23.07
33 | 011406003033 |  | 结构板底腻子二遍 | 1.混凝土基层，外墙腻子二遍 | m2 | 130.75 |  | 14.87 | 1944.25 | 1158.45 | 27.51
34 | 011406003034 |  | 户内墙面腻子二遍（客厅.餐厅.卧室） | 1.抹灰基层：内墙腻子二遍 部位：客厅、餐厅、卧室、户内走道、楼梯、可变空间等户内房间墙面。 | m2 | 10033.31 |  | 14.87 | 149195.32 | 88895.13 | 2109.74
35 | 011406003035 |  | 户内天棚腻子二遍（客厅.餐厅.卧室） | 1.砼基层：天棚腻子二遍 部位：客厅、餐厅、卧室、户内走道、楼梯、可变空间等户内房间天棚。 | m2 | 3737.4 |  | 14.87 | 55575.14 | 33113.36 | 785.88
36 | 011407001036 |  | 外墙涂料墙面 | 1.外墙涂料(质感涂料)，不做腻子层。 部位：外墙涂料面 | m2 | 270.4 |  | 12.29 | 3323.22 | 1260.06 | 1255.25
37 | 011502008037 |  | GRC装饰线条 | 1.基层类型 2.线条规格 3.线条安装部位 4.填充材料种类 | m | 943.33
合 计 | [8 empty] | 1236569.62 | 627143.43 | 161820.18

## F.1.1 分部分项工程清单计价表(表-08)不带分部【10~
分部分项工程清单与计价表
工程名称： |  | 西昌·邦泰花园城3期.10#楼主楼【建筑工程】 |  |  |  |  | 标段：
序号 | 项目编码 |  | 项目名称 | 项目特征描述 | 计量 单位 | 工程量 |  | 金额（元）
[8 empty] | 综合单价 | 合价 | 其中
[10 empty] | 定额人工费 | 暂估价
1 | 010401004001 |  | 烧结多孔砖墙 | 1.砖品种、规格、强度等级 ：烧结多孔砖(KP1型) 200*95*110 2.墙体类型：多孔砖墙 3.砂浆强度等级、配合比：M5混合砂浆 | m3 | 576.01 |  | 545.20 | 314040.65 | 80347.63 | 196138.40
2 | 010402001002 |  | 200厚加气砼自保温砌块墙 混合砂浆 M5 | 1.砌块品种、规格、强度等级：200厚加气自保温砌块墙（含实心配砖），强度规格详设计 2.墙体类型：住宅及商业外墙， 3.砂浆强度等级：混合砂浆 M5。 | m3 | 37.56 |  | 481.63 | 18090.02 | 4866.27 | 10965.79
3 | 010401005003 |  | 空心砖墙（含实心配砖） | 1.砖品种、规格、强度等级 ：烧结空心砖（含实心配砖） 2.墙体类型：空心砖墙 3.砂浆强度等级、配合比：M5混合砂浆 | m3 | 18.75 |  | 456.81 | 8565.19 | 2703.94 | 4598.38
4 | 010401004004 |  | 女儿墙 | 1.砖品种、规格、强度等级 ：烧结多孔砖(KP1型) 200*95*110 2.墙体类型：多孔砖墙 3.砂浆强度等级、配合比：M5混合砂浆 4.部位：主体女儿墙 | m3 | 7.56 |  | 508.56 | 3844.71 | 843.62 | 2574.67
5 | 010401012005 |  | 屋面出入口 | 1.屋面出入口混合砂浆(特细砂) M5 2.零星砌砖 实心标砖 3.零星项目一般抹灰 混合砂浆 特细砂。 | 个 | 5 |  | 75.50 | 377.50 | 153.80 | 144.71
6 | 010103001006 |  | 厕所飘窗回填水泥炉渣 | 1.水泥炉渣混凝土 1:6 | m3 | 24.36 |  | 197.52 | 4811.59 | 779.52 | 3661.05
7 | 010502001007 |  | 矩形柱商品混凝土C50（新增） | 1.混凝土种类：商品混凝土 2.混凝土强度等级：C50 | m3 | 0.61 |  | 46.05 | 28.09 | 16.65 | 0.45
8 | 010504001008 |  | 直形墙商品混凝土C50（新增） | 1.混凝土种类：商品混凝土 2.混凝土强度等级：C50 | m3 | 740.97 |  | 47.15 | 34936.74 | 20754.57 | 520.37
9 | 010504001009 |  | 直形墙商品混凝土C45 | 1.混凝土种类：商品混凝土 2.混凝土强度等级：C45 | m3 | 469.37 |  | 47.15 | 22130.80 | 13147.05 | 329.63
10 | 010504001010 |  | 直形墙商品混凝土C40 | 1.混凝土种类：商品混凝土 2.混凝土强度等级：C40 | m3 | 443.39 |  | 47.15 | 20905.84 | 12419.35 | 311.38
11 | 010504001011 |  | 直形墙商品混凝土C35 | 1.混凝土种类：商品混凝土 2.混凝土强度等级：C35 | m3 | 160.57 |  | 47.15 | 7570.88 | 4497.57 | 112.76
12 | 010505001012 |  | 有梁板商品混凝土C35(新增） | 1.混凝土种类：商品混凝土 2.混凝土强度等级：C35 | m3 | 0
13 | 010505001013 |  | 有梁板商品混凝土C30 | 1.混凝土种类：商品混凝土 2.混凝土强度等级：C30 | m3 | 842.89 |  | 46.75 | 39405.11 | 22597.88 | 868.30
14 | 010505001014 |  | 有梁板商品混凝土C30（斜坡屋面） | 1.混凝土种类：商品混凝土 2.混凝土强度等级：C30 | m3 | 13.98 |  | 46.75 | 653.57 | 374.80 | 14.40
15 | 010506001015 |  | 直形楼梯商品混凝土C30 | 1.混凝土种类：商品混凝土 2.混凝土强度等级：C30 | m2 | 79.08 |  | 29.09 | 2300.44 | 1379.95 | 52.16
16 | 010505007016 |  | 挑板商品混凝土C30 | 1.混凝土种类：商品混凝土 2.混凝土强度等级：C30 | m3 | 19.75 |  | 56.57 | 1117.26 | 623.11 | 28.74
17 | 010502002017 |  | 构造柱商品混凝土C25 | 1.混凝土种类：商品混凝土 2.混凝土强度等级：C25 | m3 | 105.52 |  | 54.72 | 5774.05 | 3456.84 | 78.40
18 | 010503005018 |  | 过梁商品混凝土C25 | 1.混凝土种类：商品混凝土 2.混凝土强度等级：C25 | m3 | 7.55 |  | 45.61 | 344.36 | 201.51 | 4.41
19 | 010507005019 |  | 女儿墙压顶C25 | 1.混凝土种类：商品混凝土 2.混凝土强度等级：C25 | m3 | 16.68 |  | 56.57 | 943.59 | 526.25 | 24.27
20 | 010507007020 |  | 阳台栏杆脚子C25 | 1.混凝土种类：商品混凝土 2.混凝土强度等级：C25 | m3 | 8.13 |  | 56.57 | 459.91 | 256.50 | 11.83
21 | 010507007021 |  | 阳台厕所厨房止水带C20 | 1.混凝土种类：商品混凝土 2.混凝土强度等级：C20 | m3 | 23.35 |  | 45.61 | 1064.99 | 623.21 | 13.63
22 | 010507007022 |  | 屋面天沟C25 | 1.混凝土种类：商品混凝土 2.混凝土强度等级：C25 | m3 | 17.19 |  | 56.57 | 972.44 | 542.34 | 25.01
23 | 010503004023 |  | 圈梁（电梯圈梁新增） | 1.混凝土种类：商品混凝土 2.混凝土强度等级：C25 | m3 | 8.25 |  | 45.61 | 376.28 | 220.19 | 4.82
24 | 010507007024 |  | 其他构件C25 | 1.混凝土种类：商品混凝土 2.混凝土强度等级：C25 | m3 | 29.62 |  | 56.57 | 1675.60 | 934.51 | 43.10
25 | 010507007025 |  | 风机基座C20 | 1.混凝土种类：商品混凝土 2.混凝土强度等级：C25 | m3 | 0
26 | 010514002026 |  | 屋面预制块C20保护 | 1.混凝土种类：商品混凝土 2.屋面预制块C20保护500*500*60 | m3 | 0.12 |  | 448.16 | 53.78 | 12.42 | 3.49
27 | 010515001027 |  | 现浇构件钢筋 HPB300直径≤φ10 | 1.现浇构件钢筋 HPB300直径≤φ10 | t | 0.869 |  | 1355.14 | 1177.62 | 710.45
28 | 010515001028 |  | 现浇构件钢筋 HRB400直径≤φ10 | 1.现浇构件钢筋 HRB400直径≤φ10 | t | 171.308 |  | 1470.27 | 251869.01 | 152575.47
29 | 010515001029 |  | 现浇构件钢筋 HRB400直径φ12～φ16（已扣除施工缝多布置钢筋） | 1.现浇构件钢筋 HRB400直径φ12～φ16 | t | 61.777 |  | 922.27 | 56975.07 | 29572.65 | 19.17
30 | 010515001030 |  | 现浇构件钢筋 HRB400直径＞φ16(不含φ25) | 1.现浇构件钢筋 HRB400直径＞φ16 | t | 76.504 |  | 1186.38 | 90762.82 | 42735.13 | 23.75
31 | 010515001031 |  | 现浇构件钢筋 HRB400直径 φ25（机械连接） | 1.现浇构件钢筋 HRB400直径 φ25（机械连接） | t | 23.037 |  | 1041.35 | 23989.58 | 12868.47 | 7.15
32 | 010515001032 |  | 现浇构件钢筋 HRB500直径φ12～φ16 | 1.现浇构件钢筋 HRB500直径φ12～φ16 | t | 32.379 |  | 922.27 | 29862.18 | 15499.83 | 10.05
33 | 010515001033 |  | 现浇构件钢筋 HRB500直径＞φ16(不含φ25) | 1.现浇构件钢筋 HRB500直径＞φ16 | t | 29.227 |  | 1186.38 | 34674.33 | 16326.20 | 9.07
34 | 010515001034 |  | 现浇构件钢筋 HRB500直径 φ25（机械连接） | 1.现浇构件钢筋 HRB500直径 φ25（机械连接） | t | 26.026 |  | 1041.35 | 27102.18 | 14538.12 | 8.08
35 | 010515009035 |  | 支撑钢筋（铁马） | 1.支撑钢筋（铁马） | t | 1.866 |  | 1210.18 | 2258.20 | 1201.44 | 0.58
36 | 010515009035 |  | 支撑钢筋（垫铁） | 1.支撑钢筋（铁马） | t | 1.5
37 | 010515001036 |  | 砌体加筋（已扣除100厚墙体多布置钢筋） | 1. HPB300直径≤φ10 | t | 4.004 |  | 1355.14 | 5425.98 | 3273.47
38 | 010516002037 |  | 预埋铁件（未施工不计） | 1.预埋铁件 | t | 0
39 | 010516003038 |  | 机械连接φ25 | 1.螺纹套筒连接 φ25 | 个 | 1064 |  | 27.84 | 29621.76 | 8778.00 | 12906.43
40 | 010507001039 |  | 无障碍坡道（未施工不计） | 1.80厚C20砼提浆抹面，划线防滑； 2.100厚碎砖（石、卵石）粘土夯实垫层， 3.素土夯实。 做法详西南11J812-6-B | m2 | 0 |  | 47.44
41 | 010607005040 |  | 砌块墙钢丝网加固 | 1.材料品种、规格：砌块墙钢丝网300mm宽 2.加固方式：钢钉铆固 3.适用：外墙面 | m2 | 802.89 |  | 10.98 | 8815.73 | 3516.66
42 | 010607005041 |  | 内墙面玻纤网格布（扣除内保温处钢丝网） | 1.材料品种、规格 ：玻纤网格布 | m2 | 2061.56 |  | 7.34 | 15131.85 | 5421.90
43 | 010607005042 |  | 内墙面玻纤网格布（含构造柱）（未施工不计） | 1.材料品种、规格 ：玻纤网格布 | m2 | 0
44 | 010606008043 |  | 钢检修梯 制作安装 | 1.钢检修梯 制作安装 | t | 0.13 |  | 6357.80 | 826.51 | 156.40
45 | 010607006044 |  | 高低标号砼钢丝网 | 1.高低标号砼钢丝网 | m2 | 78.96 |  | 10.98 | 866.98 | 345.84
46 | 010607005045 |  | 楼梯间墙面钢丝网加固 | 1.材料品种、规格：砌块墙钢丝网 2.加固方式：钢钉铆固 3.适用：楼梯间 | m2 | 0
47 | 010606008046 |  | 钢梯（新增） | 1.GTL1槽钢14，GTL2槽钢18a； 2.平台铺板，踏步板为花纹钢板，厚度4mm，平台楼面加劲肋L50*5，间距300mm； 3.钢梯形式 ：踏步式楼梯； 4.其他具体详设计图。 | t | 0
48 | 010607005047 |  | 板内预埋暗管加钢丝网 | 1.材料品种、规格：钢丝网 2.适用：板内预埋并排超过三根的暗管时，面加钢丝网防裂。 | m2 | 126.9 |  | 10.98 | 1393.36 | 555.82
49 | 010902003048 |  | 上人或非上人保温屋面（屋面1) | 1.钢筋混凝土屋面板 2.C20细石混凝土找坡0.3%坡向雨水口，最薄处5厚，厚度小于20厚的位置采用1:2.5水泥砂浆 3.喷涂非固化橡胶改性沥青防水涂料2厚（另计） 4.满粘1.5厚自粘聚合物改性沥青防水卷材（另计） 5.挤塑聚苯板保温层，厚度按节能设计（约25厚，倒置式屋面为35厚）（另计） 6.空铺无纺布隔离层 7.1:6水泥陶粒最薄20厚、找坡至2%，出水口埋D20PVC排水管； 8.C20细石混凝土40厚（提浆压光），内配双向4@100冷拔低碳钢丝，设间距不大于5*5m的分仓缝，缝宽20mm，缝深20mm，油膏嵌缝 9.女儿墙泛水处，在聚乙烯丙纶卷材上，抹1:2水泥砂浆保护层14厚，压光（另计） | m2 | 252.8 |  | 76.51 | 19341.73 | 5177.34 | 3176.37
50 | 010902003049 |  | 非上人不保温屋面（屋面2） 不保温屋面 | 1.钢筋混凝土屋面板 2.C20细石混凝土找坡0.3%坡向雨水口，最薄处5厚，厚度小于20厚的位置采用1:2.5水泥砂浆 3.喷涂非固化橡胶改性沥青防水涂料2厚（另计） 4.满粘1.5厚自粘聚合物改性沥青防水卷材（另计） 5.空铺油毡隔离层 6.1:6水泥炉渣最薄20厚、找坡至2%,出水口埋D20PVC排水管； 7.C20细石混凝土40厚（提浆压光），内配双向4@110冷拔低碳钢丝，设间距不大于5*5m的分仓缝，缝宽20mm，缝深20mm，油膏嵌缝 | m2 | 96.66 |  | 62.58 | 6048.98 | 2338.21 | 1953.10
51 | 010902002050 |  | 露台.结构板.门厅结构板（屋面3） | 1.1:2.5水泥砂浆找坡层i=2%坡向地漏最薄处20厚。 2.2厚聚合物防水涂料（另计）。 3.20厚1：2.5水泥砂浆保护层（分格缝小于1米）。 | m2 | 84.04 |  | 43.96 | 3694.40 | 1463.14 | 1619.39
52 | 010901001051 |  | 斜坡屋面（屋面4） | 1.钢筋混凝土屋面，檐口处钢筋混凝土上翻,上翻高度为80。20厚1:3水泥砂浆找平。檐口外侧有檐沟时，檐口上翻的钢筋混凝土中埋入泄水镀锌钢管，钢管直径为20、挑出檐口20，间距2000。屋面结构板上牢固安装Ф6长110~120的钢制膨胀螺栓，螺栓深入混凝土层不小于50，间距双向600； 2.聚合物水泥防水涂料（JS-II）1.5厚(分包另计)； 3.顺水条30*d（且不小于30），中距600，与钢制膨胀螺栓用双股18号铜丝绑扎； 4.聚苯板保温层d厚，铺设在顺水条中间(另计)。（d厚度详见节能设计说明）。注：无保温屋面不做此层。 5.挂瓦条30*30，用钢钉（长50~60，直径3.1~3.4）与顺水条钉牢； 6.水泥瓦（或烧结瓦），全部用钢钉（直径6、长50）与挂瓦条钉牢(材料甲供)。 注：木质顺水条、挂瓦条，木材等级不小于Ⅱ级，均做防腐、防蛀处理。 | m2 | 140.6 |  | 77.01 | 10827.61 | 4797.27 | 807.20
53 | 010902002052 |  | 雨篷.风井盖板 | 1、钢筋混凝土板 2、15厚（最薄处）1：2水泥防水砂浆（加5%防水剂）找坡1%，接触主体墙体面防水砂浆上翻200高 | m2 | 9.1 |  | 19.90 | 181.09 | 71.34 | 66.38
54 | 010902002053 |  | 顶层天沟 | 1.1:2.5水泥砂浆找坡层i=2%坡向地漏最薄处20厚。 2.2厚聚合物防水涂料（另计）。 3.20厚1：2.5水泥砂浆保护层（分格缝小于1米）。 | m2 | 67.66 |  | 47.32 | 3201.67 | 1260.51 | 1281.14
55 | 011001001054 |  | 保温隔热屋面 挤塑聚苯板35mm厚（平屋面） | 1.挤塑聚苯板（35mm厚） B1级 2.铺设方式：暂按干铺计算 | m2 | 252.8 |  | 11.90 | 3008.32 | 444.93 | 2312.97
56 | 011001001054 |  | 保温隔热屋面 挤塑聚苯板25mm厚（坡屋面） | 1.挤塑聚苯板（25mm厚） B1级 2.铺设方式：暂按干铺计算 | m2 | 140.6 |  | 9.29 | 1306.17 | 247.46 | 919.27
合 计 | [8 empty] | 1118806.52 | 496155.53 | 245650.25

## F.1.1 分部分项工程清单计价表(表-08)不带分部【1~2
分部分项工程清单与计价表
工程名称： |  | 西昌·邦泰花园城3期.10#楼主楼【装饰工程】 |  |  |  |  | 标段：
序号 | 项目编码 |  | 项目名称 | 项目特征描述 | 计量 单位 | 工程量 |  | 金额（元）
[8 empty] | 综合单价 | 合价 | 其中
[10 empty] | 定额人工费 | 暂估价
1 | 011101006001 |  | 水泥砂浆楼地面1（客厅.餐厅.卧室.商业用房） | 1.结构层 2.基层处理 3.20厚1:2.5水泥砂浆找平、划出纹道 4.适用部位：客厅、餐厅、卧室、可变空间、商业用房 | m2 | 3717.7 |  | 15.46 | 57475.64 | 21934.43 | 23987.35
2 | 011101001002 |  | 水泥砂浆楼地面2（楼梯间楼面.机房）（适用：各层封闭楼梯间、各类机房） | 1.结构层 2.基层处理 3.20厚1:2水泥砂浆面层铁板赶光 4.水泥砂浆踢脚线120高（另计） 4.适用部位：各层封闭楼梯间、各类机房 | m2 | 168.56 |  | 21.29 | 3588.64 | 1527.15 | 1264.38
3 | 011106004003 |  | 水泥砂浆楼梯面层地面2 梯段 | 1.结构层 2.基层处理 3.20厚1:2水泥砂浆面层铁板赶光，楼梯踏步阳角嵌3厚玻璃条 4.水泥砂浆踢脚线120高（另计） 4.适用部位：各层封闭楼梯间、各类机房 | m2 | 71.16 |  | 73.13 | 5203.93 | 2613.71 | 1036.21
4 | 011105001004 |  | 水泥砂浆踢脚线（楼梯间.机房） | 1.结构层 2.基层处理 3.20厚1:2水泥砂浆面层铁板赶光，楼梯踏步阳角嵌3厚玻璃条（另计） 4.水泥砂浆踢脚线120高 4.适用部位：各层封闭楼梯间、各类机房 | m2 | 0
5 | 011102003005 |  | 地砖楼地面（前室+走道+门厅） | 1.结构层 2.基层处理 3.25厚1:2干硬性水泥砂浆粘合层，上洒1-2厚干水泥并洒清水适量； 4.地砖或石材面层，专用勾缝剂擦缝； 5.物管用房，做墙地砖踢脚线120高（另计） 6.适用：大堂、电梯前室、走道，物管用房，多层洋房开敞楼梯 | m2 | 370.17 |  | 58.26 | 21566.10 | 11308.69 | 2460.65
6 | 011101006006 |  | 楼面防水找平层（厨房） | 1.钢筋混凝土楼板（基层打磨、缺陷找补） 2.20厚1:2水泥防水砂浆（掺5%防水剂找平） | m2 | 349.04 |  | 15.84 | 5528.79 | 2059.34 | 2383.46
7 | 011101006007 |  | 防水砂浆楼面（阳台） | 1.钢筋混凝土楼板（基层打磨、缺陷找补）。阳台结构板面较相邻房间结构板面降板50~70； 2.素水泥砂浆结合层一道 3.15厚（最薄处）1:2水泥防水砂浆（掺5%防水剂找平）找坡1%坡向地漏，周边15厚翻高200 | m2 | 521.71 |  | 22.36 | 11665.44 | 4100.64 | 4809.79
8 | 011105001008 |  | 素水泥浆踢脚线（阳台） | 1.素水泥浆踢脚线（阳台）120高。 | m2 | 0
9 | 011101001009 |  | 空调板面防水砂浆抹面 | 1.10厚（最薄处）1:2水泥防水砂浆（5%防水剂）找坡3%坡向地漏，压实抹光 2.空调板面与外墙交界处抹45°斜面（斜面底边宽30） | m2 | 88.8 |  | 21.29 | 1890.55 | 804.53 | 665.89
10 | 011204003010 |  | 抛光砖墙面(电梯前室墙面、住宅公共走道) | 1.页岩砖基层，或混凝土基层，刷界面处理剂一道 2.7厚1：3水泥砂浆打底扫毛 3.7厚1：2.5水泥砂浆找平 4.粘结剂黏贴抛光砖（小于10厚），高度至吊顶底面以上50 5.瓷砖勾缝剂勾缝 6.适用：电梯前室墙面、住宅公共走道 | m2 | 931.28 |  | 72.45 | 67471.24 | 34131.41 | 12093.27
11 | 011201001011 |  | 墙面一般抹灰（客厅.餐厅.卧室） 砖墙面（扣除保温） | 1.页岩砖或混凝土基层 2.15厚1：1：4水泥石灰砂浆，两次成活 3.抗裂砂浆1厚（无踢脚线）（另计） 4.适用：客厅、餐厅、卧室、可变空间墙面 | m2 | 2242.8 |  | 15.91 | 35682.95 | 16753.72 | 9229.74
12 | 011201001012 |  | 墙面一般抹灰（客厅.餐厅.卧室） 砼墙面（扣除保温） | 1.页岩砖或混凝土基层 2.15厚1：1：4水泥石灰砂浆，两次成活 3.抗裂砂浆1厚（无踢脚线）（另计） 4.适用：客厅、餐厅、卧室、可变空间墙面 | m2 | 3815.09 |  | 21.23 | 80994.36 | 40783.31 | 17375.79
13 | 011201004013 |  | 7厚1：3水泥砂浆找平（风井） | 1.页岩多孔砖基层（或混凝土基层，刷加胶素水泥浆一道 ）， 2.7厚1：3水泥砂浆找平， 3.部位：风井。 | m2 | 635.11 |  | 11.05 | 7017.97 | 3455.00 | 1777.10
14 | 011201001014 |  | 墙面一般抹灰 （住宅楼梯间.架空层） 砖墙面 | 1.页岩砖或混凝土基层 2.16厚1：1：4水泥石灰砂浆，两次成活 3.仿瓷涂料（另计） 4.适用：住宅楼梯间，物管用房，消防监控室 | m2 | 407.25 |  | 16.44 | 6695.19 | 3139.90 | 1731.28
15 | 011201001015 |  | 墙面一般抹灰 （住宅楼梯间.架空层） 砼墙面 | 1.页岩砖或混凝土基层 2.16厚1：1：4水泥石灰砂浆，两次成活 3.仿瓷涂料（另计） 4.适用：住宅楼梯间，物管用房，消防监控室 | m2 | 265.95 |  | 21.75 | 5784.41 | 2906.83 | 1247.51
16 | 011201004016 |  | 15厚1：2水泥防水砂浆找平（厕所） | 1.页岩多孔砖基层，或混凝土基层，素水泥浆一遍 2.15厚1：2水泥防水砂浆找平（掺5%防水剂） 3.淋浴给水点两侧各1000宽墙面，做1.2厚JS-Ⅱ涂膜防水层高出地面装饰面1.8米高(另计） | m2 | 2821.3 |  | 17.71 | 49965.22 | 20369.79 | 16334.70
17 | 011201004017 |  | 15厚1：2水泥防水砂浆找平（厨房） | 1.页岩多孔砖基层，或混凝土基层，素水泥浆一遍 2.15厚1：2水泥砂浆（掺5%防水剂）找平 | m2 | 1480.2 |  | 17.99 | 26628.80 | 10849.87 | 8723.54
18 | 011201001018 |  | 墙面一般抹灰（客厅外阳台、生活阳台）露台+结构板 | 1.页岩砖基层，或混凝土基层，刷界面处理剂一道。混凝土与页岩砖交接处钉300宽镀锌钢丝网 （另计）。 2.12厚1：3水泥砂浆打底，两次成活扫毛或划出纹道 3.6厚1：2.5水泥砂浆找平 4.白色外墙腻子二遍，无踢脚线，地面以上120高范围内刮素水泥浆一道 （另计） 5.适用：客厅外阳台、生活阳台 | m2 | 1585.3 |  | 24.55 | 38919.12 | 18294.36 | 11043.66
19 | 011201001019 |  | 空调笼内壁砂浆抹灰 | 11.墙体类型:综合 2.满刮素水泥浆一道 3.7厚1：2水泥砂浆压光 | m2 | 393.79 |  | 19.36 | 7623.77 | 3709.50 | 1981.48
20 | 011201001020 |  | 女儿墙内侧抹灰 | 1.砖砌体，或混凝土基层，素水泥浆一遍 2.14厚1：2.5水泥砂浆压光，两次成活 3.适用：女儿墙内侧 | m2 | 137.7 |  | 23.47 | 3231.82 | 1505.06 | 939.18
21 | 011201001021 |  | 天沟内侧抹灰 | 1.砖砌体，或混凝土基层，素水泥浆一遍 2.14厚1：2.5水泥砂浆压光，两次成活 3.适用：女儿墙内侧 | m2 | 101.56 |  | 24.13 | 2450.64 | 1137.47 | 717.75
22 | 011204003022 |  | 外墙面砖45*95 | 1.页岩砖基层；或混凝土基层，刷界面处理剂一道；加气砼基层，刷加胶水泥浆一道。加气砼砌块与砼墙之间交接处，铺300宽镀锌钢丝网（镀锌钢丝网另计） 2.18厚1:3水泥砂浆打底，两次成活，扫毛或划出纹道，两道水泥浆层间满铺镀锌钢丝网， 3.专业粘接剂粘贴 4.贴外墙砖，专用勾缝剂勾缝 | m2 | 4444.78 |  | 93.50 | 415586.93 | 215305.14 | 24679.82
23 | 011204003023 |  | 外墙面砖劈开砖（新增） | 1.页岩砖基层；或混凝土基层，刷界面处理剂一道；加气砼基层，刷加胶水泥浆一道。加气砼砌块与砼墙之间交接处，铺300宽镀锌钢丝网（镀锌钢丝网另计） 2.18厚1:3水泥砂浆打底，两次成活，扫毛或划出纹道，两道水泥浆层间满铺镀锌钢丝网， 3.砂浆粘贴 4.贴外墙劈开砖，专用勾缝剂勾缝 | m2 | 925.9 |  | 93.26 | 86349.43 | 44748.75 | 5071.13
24 | 011406001024 |  | 外墙涂料基层抹灰（扣除GRC侧边未抹灰面积） | 1.页岩砖基层，或混凝土基层，刷界面处理剂一道。加气砼砌块与砼墙之间交接处，铺300宽镀锌钢丝网（镀锌钢丝网另计） 。 2.12厚1：3水泥砂浆打底。 3.6厚1:2.5水泥砂浆找平。 4.2厚抗裂砂浆，内铺耐碱玻纤网格布，耐碱玻纤网格布规格：130g/m2， 5.外墙涂料二遍（另计）。 | m2 | 188.5 |  | 34.58 | 6518.33 | 2448.62 | 2445.40
25 | 011203001025 |  | 零星项目一般抹灰 （阳台基座内侧） | 1.零星项目一般抹灰 栏杆脚子 空调板上构造柱内侧 | m2 | 70.2 |  | 44.08 | 3094.42 | 1736.75 | 455.73
26 | 011204001026 |  | 石材墙面（新增） | 1.石材墙面 | m2 | 0
27 | 011302001027 |  | 纸面石膏板吊顶面饰无机涂料天棚（候梯厅） | 1.纸面石膏板10厚，或混凝土基层 2.腻子两遍 3.无机涂料 4.适用：电梯前室、住宅公共走道 | m2 | 370.17 |  | 82.78 | 30642.67 | 12152.68 | 1465.34
28 | 011406003028 |  | 无机涂料内墙面1（住宅楼梯间、物管用房、消防控制室） | 1.页岩砖或混凝土基层 2.16厚1：1：4水泥石灰砂浆，两次成活；混凝土与砖砌体交接处，抹灰层内压入300宽耐碱玻纤网格布（另计） 3.无机涂料 4.适用：住宅楼梯间，物管用房，消防控制室墙面 | m2 | 673.2 |  | 9.49 | 6388.67 | 2564.89 | 2166.15
29 | 011406003029 |  | 外墙腻子（阳台） | 1.页岩砖基层，或混凝土基层，刷界面处理剂一道。 2.12厚1：3水泥砂浆打底，两次成活扫毛或划出纹道 （另计） 3.6厚1：2.5水泥砂浆找平 （另计） 4.白色外墙腻子三遍，无踢脚线。地面以上120高范围内刮素水泥浆一道（另计） 5.适用：客厅外阳台、生活阳台 | m2 | 1585.3 |  | 14.87 | 23573.41 | 14045.76 | 333.34
30 | 011406003030 |  | 腻子天棚（阳台） | 1.混凝土基层 2.腻子二遍 3.适用：阳台 | m2 | 689.51 |  | 14.87 | 10253.01 | 6109.06 | 144.98
31 | 011406003031 |  | 无机涂料天棚（楼梯间.架空层） | 1.混凝土基层 2.无机涂料 3.适用：大堂、电梯前室、走道，物管用房，多层洋房开敞楼梯 | m2 | 327.64 |  | 9.49 | 3109.30 | 1248.31 | 1054.11
32 | 011406003032 |  | 空调板底腻子二遍 | 1.混凝土基层，外墙腻子二遍 | m2 | 109.68 |  | 14.87 | 1630.94 | 971.76 | 23.07
33 | 011406003033 |  | 结构板底腻子二遍 | 1.混凝土基层，外墙腻子二遍 | m2 | 130.75 |  | 14.87 | 1944.25 | 1158.45 | 27.51
34 | 011406003034 |  | 户内墙面腻子二遍（客厅.餐厅.卧室） | 1.抹灰基层：内墙腻子二遍 部位：客厅、餐厅、卧室、户内走道、楼梯、可变空间等户内房间墙面。 | m2 | 10033.31 |  | 14.87 | 149195.32 | 88895.13 | 2109.74
35 | 011406003035 |  | 户内天棚腻子二遍（客厅.餐厅.卧室） | 1.砼基层：天棚腻子二遍 部位：客厅、餐厅、卧室、户内走道、楼梯、可变空间等户内房间天棚。 | m2 | 3737.4 |  | 14.87 | 55575.14 | 33113.36 | 785.88
36 | 011407001036 |  | 外墙涂料墙面 | 1.外墙涂料(质感涂料)，不做腻子层。 部位：外墙涂料面 | m2 | 270.4 |  | 12.29 | 3323.22 | 1260.06 | 1255.25
37 | 011502008037 |  | GRC装饰线条 | 1.基层类型 2.线条规格 3.线条安装部位 4.填充材料种类 | m | 943.33
合 计 | [8 empty] | 1236569.62 | 627143.43 | 161820.18

## F.1.1 分部分项工程清单计价表(表-08)不带分部【11~
分部分项工程清单与计价表
工程名称： |  | 西昌·邦泰花园城3期.11#楼主楼【建筑工程】 |  |  |  |  | 标段：
序号 | 项目编码 |  | 项目名称 | 项目特征描述 | 计量 单位 | 工程量 |  | 金额（元）
[8 empty] | 综合单价 | 合价 | 其中
[10 empty] | 定额人工费 | 暂估价
1 | 010401004001 |  | 烧结多孔砖墙 | 1.砖品种、规格、强度等级 ：烧结多孔砖(KP1型) 200*95*110 2.墙体类型：多孔砖墙 3.砂浆强度等级、配合比：M5混合砂浆 | m3 | 540.71 |  | 545.20 | 294795.09 | 75423.64 | 184118.54
2 | 010402001002 |  | 200厚加气砼自保温砌块墙 混合砂浆 M5 | 1.砌块品种、规格、强度等级：200厚加气自保温砌块墙（含实心配砖），强度规格详设计 2.墙体类型：住宅及商业外墙， 3.砂浆强度等级：混合砂浆 M5。 | m3 | 35.21 |  | 481.63 | 16958.19 | 4561.81 | 10279.88
3 | 010401005003 |  | 空心砖墙（含实心配砖） | 1.砖品种、规格、强度等级 ：烧结空心砖（含实心配砖） 2.墙体类型：空心砖墙 3.砂浆强度等级、配合比：M5混合砂浆 | m3 | 18.75 |  | 456.81 | 8565.19 | 2703.94 | 4598.38
4 | 010401004004 |  | 女儿墙 | 1.砖品种、规格、强度等级 ：烧结多孔砖(KP1型) 200*95*110 2.墙体类型：多孔砖墙 3.砂浆强度等级、配合比：M5混合砂浆 4.部位：主体女儿墙 | m3 | 7.56 |  | 508.56 | 3844.71 | 843.62 | 2574.67
5 | 010401012005 |  | 屋面出入口 | 1.屋面出入口混合砂浆(特细砂) M5 2.零星砌砖 实心标砖 3.零星项目一般抹灰 混合砂浆 特细砂。 | 个 | 5 |  | 75.50 | 377.50 | 153.80 | 144.71
6 | 010103001006 |  | 厕所飘窗回填水泥炉渣 | 1.水泥炉渣混凝土 1:6 | m3 | 22.74 |  | 197.52 | 4491.60 | 727.68 | 3417.57
7 | 010502001007 |  | 矩形柱商品混凝土C50（新增） | 1.混凝土种类：商品混凝土 2.混凝土强度等级：C50 | m3 | 0.61 |  | 46.05 | 28.09 | 16.65 | 0.45
8 | 010504001008 |  | 直形墙商品混凝土C50（新增） | 1.混凝土种类：商品混凝土 2.混凝土强度等级：C50 | m3 | 740.97 |  | 47.15 | 34936.74 | 20754.57 | 520.37
9 | 010504001009 |  | 直形墙商品混凝土C45 | 1.混凝土种类：商品混凝土 2.混凝土强度等级：C45 | m3 | 469.37 |  | 47.15 | 22130.80 | 13147.05 | 329.63
10 | 010504001010 |  | 直形墙商品混凝土C40 | 1.混凝土种类：商品混凝土 2.混凝土强度等级：C40 | m3 | 443.39 |  | 47.15 | 20905.84 | 12419.35 | 311.38
11 | 010504001011 |  | 直形墙商品混凝土C35 | 1.混凝土种类：商品混凝土 2.混凝土强度等级：C35 | m3 | 49.61 |  | 47.15 | 2339.11 | 1389.58 | 34.84
12 | 010505001012 |  | 有梁板商品混凝土C35(新增） | 1.混凝土种类：商品混凝土 2.混凝土强度等级：C35 | m3 | 0
13 | 010505001013 |  | 有梁板商品混凝土C30 | 1.混凝土种类：商品混凝土 2.混凝土强度等级：C30 | m3 | 786.34 |  | 46.75 | 36761.40 | 21081.78 | 810.04
14 | 010505001014 |  | 有梁板商品混凝土C30（斜坡屋面） | 1.混凝土种类：商品混凝土 2.混凝土强度等级：C30 | m3 | 13.98 |  | 46.75 | 653.57 | 374.80 | 14.40
15 | 010506001015 |  | 直形楼梯商品混凝土C30 | 1.混凝土种类：商品混凝土 2.混凝土强度等级：C30 | m2 | 74 |  | 29.09 | 2152.66 | 1291.30 | 48.81
16 | 010505007016 |  | 挑板商品混凝土C30 | 1.混凝土种类：商品混凝土 2.混凝土强度等级：C30 | m3 | 18.58 |  | 56.57 | 1051.07 | 586.20 | 27.03
17 | 010502002017 |  | 构造柱商品混凝土C25 | 1.混凝土种类：商品混凝土 2.混凝土强度等级：C25 | m3 | 98.89 |  | 54.72 | 5411.26 | 3239.64 | 73.48
18 | 010503005018 |  | 过梁商品混凝土C25 | 1.混凝土种类：商品混凝土 2.混凝土强度等级：C25 | m3 | 7.05 |  | 45.61 | 321.55 | 188.16 | 4.12
19 | 010507005019 |  | 女儿墙压顶C25 | 1.混凝土种类：商品混凝土 2.混凝土强度等级：C25 | m3 | 15.83 |  | 56.57 | 895.50 | 499.44 | 23.03
20 | 010507007020 |  | 阳台栏杆脚子C25 | 1.混凝土种类：商品混凝土 2.混凝土强度等级：C25 | m3 | 7.45 |  | 56.57 | 421.45 | 235.05 | 10.84
21 | 010507007021 |  | 阳台厕所厨房止水带C20 | 1.混凝土种类：商品混凝土 2.混凝土强度等级：C20 | m3 | 21.87 |  | 45.61 | 997.49 | 583.71 | 12.77
22 | 010507007022 |  | 屋面天沟C25 | 1.混凝土种类：商品混凝土 2.混凝土强度等级：C25 | m3 | 17.19 |  | 56.57 | 972.44 | 542.34 | 25.01
23 | 010503004023 |  | 圈梁（电梯圈梁新增） | 1.混凝土种类：商品混凝土 2.混凝土强度等级：C25 | m3 | 7.7 |  | 45.61 | 351.20 | 205.51 | 4.50
24 | 010507007024 |  | 其他构件C25 | 1.混凝土种类：商品混凝土 2.混凝土强度等级：C25 | m3 | 27.65 |  | 56.57 | 1564.16 | 872.36 | 40.23
25 | 010507007025 |  | 风机基座C20 | 1.混凝土种类：商品混凝土 2.混凝土强度等级：C25 | m3 | 0
26 | 010514002026 |  | 屋面预制块C20保护 | 1.混凝土种类：商品混凝土 2.屋面预制块C20保护500*500*60 | m3 | 0.12 |  | 448.16 | 53.78 | 12.42 | 3.49
27 | 010515001027 |  | 现浇构件钢筋 HPB300直径≤φ10 | 1.现浇构件钢筋 HPB300直径≤φ10 | t | 0.812 |  | 1355.14 | 1100.37 | 663.85
28 | 010515001028 |  | 现浇构件钢筋 HRB400直径≤φ10 | 1.现浇构件钢筋 HRB400直径≤φ10 | t | 160.541 |  | 1470.27 | 236038.62 | 142985.84
29 | 010515001029 |  | 现浇构件钢筋 HRB400直径φ12～φ16（已扣除施工缝多布置钢筋） | 1.现浇构件钢筋 HRB400直径φ12～φ16 | t | 59.612 |  | 922.27 | 54978.36 | 28536.26 | 18.50
30 | 010515001030 |  | 现浇构件钢筋 HRB400直径＞φ16(不含φ25) | 1.现浇构件钢筋 HRB400直径＞φ16 | t | 71.569 |  | 1186.38 | 84908.03 | 39978.44 | 22.21
31 | 010515001031 |  | 现浇构件钢筋 HRB400直径 φ25（机械连接） | 1.现浇构件钢筋 HRB400直径 φ25（机械连接） | t | 21.872 |  | 1041.35 | 22776.41 | 12217.70 | 6.79
32 | 010515001032 |  | 现浇构件钢筋 HRB500直径φ12～φ16 | 1.现浇构件钢筋 HRB500直径φ12～φ16 | t | 30.1 |  | 922.27 | 27760.33 | 14408.87 | 9.34
33 | 010515001033 |  | 现浇构件钢筋 HRB500直径＞φ16(不含φ25) | 1.现浇构件钢筋 HRB500直径＞φ16 | t | 28.015 |  | 1186.38 | 33236.44 | 15649.18 | 8.70
34 | 010515001034 |  | 现浇构件钢筋 HRB500直径 φ25（机械连接） | 1.现浇构件钢筋 HRB500直径 φ25（机械连接） | t | 26.026 |  | 1041.35 | 27102.18 | 14538.12 | 8.08
35 | 010515009035 |  | 支撑钢筋（铁马） | 1.支撑钢筋（铁马） | t | 1.652 |  | 1210.18 | 1999.22 | 1063.66 | 0.51
36 | 010515009035 |  | 支撑钢筋（垫铁） | 1.支撑钢筋（铁马） | t | 1.5
37 | 010515001036 |  | 砌体加筋（已扣除100厚墙体多布置钢筋） | 1. HPB300直径≤φ10 | t | 3.76 |  | 1355.14 | 5095.33 | 3073.99
38 | 010516002037 |  | 预埋铁件（未施工不计） | 1.预埋铁件 | t | 0
39 | 010516003038 |  | 机械连接φ25 | 1.螺纹套筒连接 φ25 | 个 | 1064 |  | 27.84 | 29621.76 | 8778.00 | 12906.43
40 | 010507001039 |  | 无障碍坡道（未施工不计） | 1.80厚C20砼提浆抹面，划线防滑； 2.100厚碎砖（石、卵石）粘土夯实垫层， 3.素土夯实。 做法详西南11J812-6-B | m2 | 0 |  | 47.44
41 | 010607005040 |  | 砌块墙钢丝网加固 | 1.材料品种、规格：砌块墙钢丝网300mm宽 2.加固方式：钢钉铆固 3.适用：外墙面 | m2 | 737.2 |  | 10.98 | 8094.46 | 3228.94
42 | 010607005041 |  | 内墙面玻纤网格布（扣除内保温处钢丝网） | 1.材料品种、规格 ：玻纤网格布 | m2 | 1943.98 |  | 7.34 | 14268.81 | 5112.67
43 | 010607005042 |  | 内墙面玻纤网格布（含构造柱）（未施工不计） | 1.材料品种、规格 ：玻纤网格布 | m2 | 0
44 | 010606008043 |  | 钢检修梯 制作安装 | 1.钢检修梯 制作安装 | t | 0.13 |  | 6357.80 | 826.51 | 156.40
45 | 010607006044 |  | 高低标号砼钢丝网 | 1.高低标号砼钢丝网 | m2 | 78.96 |  | 10.98 | 866.98 | 345.84
46 | 010607005045 |  | 楼梯间墙面钢丝网加固 | 1.材料品种、规格：砌块墙钢丝网 2.加固方式：钢钉铆固 3.适用：楼梯间 | m2 | 0
47 | 010606008046 |  | 钢梯（新增） | 1.GTL1槽钢14，GTL2槽钢18a； 2.平台铺板，踏步板为花纹钢板，厚度4mm，平台楼面加劲肋L50*5，间距300mm； 3.钢梯形式 ：踏步式楼梯； 4.其他具体详设计图。 | t | 0
48 | 010607005047 |  | 板内预埋暗管加钢丝网 | 1.材料品种、规格：钢丝网 2.适用：板内预埋并排超过三根的暗管时，面加钢丝网防裂。 | m2 | 118.44 |  | 10.98 | 1300.47 | 518.77
49 | 010902003048 |  | 上人或非上人保温屋面（屋面1) | 1.钢筋混凝土屋面板 2.C20细石混凝土找坡0.3%坡向雨水口，最薄处5厚，厚度小于20厚的位置采用1:2.5水泥砂浆 3.喷涂非固化橡胶改性沥青防水涂料2厚（另计） 4.满粘1.5厚自粘聚合物改性沥青防水卷材（另计） 5.挤塑聚苯板保温层，厚度按节能设计（约25厚，倒置式屋面为35厚）（另计） 6.空铺无纺布隔离层 7.1:6水泥陶粒最薄20厚、找坡至2%，出水口埋D20PVC排水管； 8.C20细石混凝土40厚（提浆压光），内配双向4@100冷拔低碳钢丝，设间距不大于5*5m的分仓缝，缝宽20mm，缝深20mm，油膏嵌缝 9.女儿墙泛水处，在聚乙烯丙纶卷材上，抹1:2水泥砂浆保护层14厚，压光（另计） | m2 | 252.8 |  | 76.51 | 19341.73 | 5177.34 | 3176.37
50 | 010902003049 |  | 非上人不保温屋面（屋面2） 不保温屋面 | 1.钢筋混凝土屋面板 2.C20细石混凝土找坡0.3%坡向雨水口，最薄处5厚，厚度小于20厚的位置采用1:2.5水泥砂浆 3.喷涂非固化橡胶改性沥青防水涂料2厚（另计） 4.满粘1.5厚自粘聚合物改性沥青防水卷材（另计） 5.空铺油毡隔离层 6.1:6水泥炉渣最薄20厚、找坡至2%,出水口埋D20PVC排水管； 7.C20细石混凝土40厚（提浆压光），内配双向4@110冷拔低碳钢丝，设间距不大于5*5m的分仓缝，缝宽20mm，缝深20mm，油膏嵌缝 | m2 | 96.66 |  | 62.58 | 6048.98 | 2338.21 | 1953.10
51 | 010902002050 |  | 露台.结构板.门厅结构板（屋面3） | 1.1:2.5水泥砂浆找坡层i=2%坡向地漏最薄处20厚。 2.2厚聚合物防水涂料（另计）。 3.20厚1：2.5水泥砂浆保护层（分格缝小于1米）。 | m2 | 81.92 |  | 43.96 | 3601.20 | 1426.23 | 1578.90
52 | 010901001051 |  | 斜坡屋面（屋面4） | 1.钢筋混凝土屋面，檐口处钢筋混凝土上翻,上翻高度为80。20厚1:3水泥砂浆找平。檐口外侧有檐沟时，檐口上翻的钢筋混凝土中埋入泄水镀锌钢管，钢管直径为20、挑出檐口20，间距2000。屋面结构板上牢固安装Ф6长110~120的钢制膨胀螺栓，螺栓深入混凝土层不小于50，间距双向600； 2.聚合物水泥防水涂料（JS-II）1.5厚(分包另计)； 3.顺水条30*d（且不小于30），中距600，与钢制膨胀螺栓用双股18号铜丝绑扎； 4.聚苯板保温层d厚，铺设在顺水条中间(另计)。（d厚度详见节能设计说明）。注：无保温屋面不做此层。 5.挂瓦条30*30，用钢钉（长50~60，直径3.1~3.4）与顺水条钉牢； 6.水泥瓦（或烧结瓦），全部用钢钉（直径6、长50）与挂瓦条钉牢(材料甲供)。 注：木质顺水条、挂瓦条，木材等级不小于Ⅱ级，均做防腐、防蛀处理。 | m2 | 140.6 |  | 77.01 | 10827.61 | 4797.27 | 807.20
53 | 010902002052 |  | 雨篷.风井盖板 | 1、钢筋混凝土板 2、15厚（最薄处）1：2水泥防水砂浆（加5%防水剂）找坡1%，接触主体墙体面防水砂浆上翻200高 | m2 | 13.4 |  | 19.90 | 266.66 | 105.06 | 97.80
54 | 010902002053 |  | 顶层天沟 | 1.1:2.5水泥砂浆找坡层i=2%坡向地漏最薄处20厚。 2.2厚聚合物防水涂料（另计）。 3.20厚1：2.5水泥砂浆保护层（分格缝小于1米）。 | m2 | 67.66 |  | 47.32 | 3201.67 | 1260.51 | 1281.14
55 | 011001001054 |  | 保温隔热屋面 挤塑聚苯板35mm厚（平屋面） | 1.挤塑聚苯板（35mm厚） B1级 2.铺设方式：暂按干铺计算 | m2 | 252.8 |  | 11.90 | 3008.32 | 444.93 | 2312.97
56 | 011001001054 |  | 保温隔热屋面 挤塑聚苯板25mm厚（坡屋面） | 1.挤塑聚苯板（25mm厚） B1级 2.铺设方式：暂按干铺计算 | m2 | 140.6 |  | 9.29 | 1306.17 | 247.46 | 919.27
合 计 | [8 empty] | 1058557.01 | 468907.94 | 232535.48

## F.1.1 分部分项工程清单计价表(表-08)不带分部【12~
分部分项工程清单与计价表
工程名称： |  | 西昌·邦泰花园城3期.12#楼主楼【建筑工程】 |  |  |  |  | 标段：
序号 | 项目编码 |  | 项目名称 | 项目特征描述 | 计量 单位 | 工程量 |  | 金额（元）
[8 empty] | 综合单价 | 合价 | 其中
[10 empty] | 定额人工费 | 暂估价
1 | 010401004001 |  | 烧结多孔砖墙 | 1.砖品种、规格、强度等级 ：烧结多孔砖(KP1型) 200*95*110 2.墙体类型：多孔砖墙 3.砂浆强度等级、配合比：M5混合砂浆 | m3 | 451.65 |  | 545.20 | 246239.58 | 63000.66 | 153792.55
2 | 010402001002 |  | 220厚加气砼自保温砌块墙 混合砂浆 M5 | 1.砌块品种、规格、强度等级：220厚加气自保温砌块墙（含实心配砖），强度规格详设计 2.墙体类型：住宅及商业外墙， 3.砂浆强度等级：混合砂浆 M5。 | m3 | 62.98 |  | 481.63 | 30333.06 | 8159.69 | 18386.81
3 | 010401005003 |  | 空心砖墙（含实心配砖） | 1.砖品种、规格、强度等级 ：烧结空心砖（含实心配砖） 2.墙体类型：空心砖墙 3.砂浆强度等级、配合比：M5混合砂浆 | m3 | 61.62 |  | 456.81 | 28148.63 | 8886.22 | 15115.81
4 | 010401004005 |  | 女儿墙 | 1.砖品种、规格、强度等级 ：烧结多孔砖(KP1型) 200*95*110 2.墙体类型：多孔砖墙 3.砂浆强度等级、配合比：M5混合砂浆 4.部位：主体女儿墙 | m3 | 10.09 |  | 508.56 | 5131.37 | 1125.94 | 3435.66
5 | 010401012006 |  | 屋面出入口 | 1.屋面出入口混合砂浆(特细砂) M5 2.零星砌砖 实心标砖 3.零星项目一般抹灰 混合砂浆 特细砂。 | 个 | 5 |  | 75.50 | 377.50 | 153.80 | 144.71
6 | 010103001007 |  | 厕所飘窗回填水泥炉渣 | 1.水泥炉渣混凝土 1:6 | m3 | 13.104 |  | 197.52 | 2588.30 | 419.33 | 1968.80
7 | 010501003015 |  | 独立基础商品混凝土C30（新增） | 1.混凝土种类：商品混凝土 2.混凝土强度等级：C30 | m3 | 2.56 |  | 39.04 | 99.94 | 59.72 | 1.26
8 | 010502001008 |  | 矩形柱商品混凝土C50（新增） | 1.混凝土种类：商品混凝土 2.混凝土强度等级：C50 | m3 | 0
9 | 010504001009 |  | 直形墙商品混凝土C50（新增） | 1.混凝土种类：商品混凝土 2.混凝土强度等级：C50 | m3 | 0
10 | 010502001007 |  | 矩形柱商品混凝土C45（新增） | 1.混凝土种类：商品混凝土 2.混凝土强度等级：C35 | m3 | 19.22 |  | 46.05 | 885.08 | 524.71 | 14.28
11 | 010504001010 |  | 直形墙商品混凝土C45 | 1.混凝土种类：商品混凝土 2.混凝土强度等级：C45 | m3 | 429.77 |  | 47.15 | 20263.66 | 12037.86 | 301.82
12 | 010504001011 |  | 直形墙商品混凝土C40 | 1.混凝土种类：商品混凝土 2.混凝土强度等级：C40 | m3 | 456.28 |  | 47.15 | 21513.60 | 12780.40 | 320.44
13 | 010504001012 |  | 直形墙商品混凝土C35 | 1.混凝土种类：商品混凝土 2.混凝土强度等级：C35 | m3 | 129.823 |  | 47.15 | 6121.15 | 3636.34 | 91.17
14 | 010505001013 |  | 有梁板商品混凝土C35(新增） | 1.混凝土种类：商品混凝土 2.混凝土强度等级：C35 | m3 | 0
15 | 010505001014 |  | 有梁板商品混凝土C30 | 1.混凝土种类：商品混凝土 2.混凝土强度等级：C30 | m3 | 586.269 |  | 46.75 | 27408.08 | 15717.87 | 603.94
16 | 010505001015 |  | 有梁板商品混凝土C30（斜坡屋面） | 1.混凝土种类：商品混凝土 2.混凝土强度等级：C30 | m3 | 31.39 |  | 46.75 | 1467.48 | 841.57 | 32.34
17 | 010506001016 |  | 直形楼梯商品混凝土C30 | 1.混凝土种类：商品混凝土 2.混凝土强度等级：C30 | m2 | 55.656 |  | 29.09 | 1619.03 | 971.20 | 36.71
18 | 010505007017 |  | 挑板商品混凝土C30 | 1.混凝土种类：商品混凝土 2.混凝土强度等级：C30 | m3 | 8.841 |  | 56.57 | 500.14 | 278.93 | 12.86
19 | 010502002018 |  | 构造柱商品混凝土C25 | 1.混凝土种类：商品混凝土 2.混凝土强度等级：C25 | m3 | 69.79 |  | 54.72 | 3818.91 | 2286.32 | 51.86
20 | 010503005019 |  | 过梁商品混凝土C25 | 1.混凝土种类：商品混凝土 2.混凝土强度等级：C25 | m3 | 6.735 |  | 45.61 | 307.18 | 179.76 | 3.94
21 | 010507005018 |  | 压顶商品混凝土C25（新增） | 1.混凝土种类：商品混凝土 2.混凝土强度等级：C25 | m3 | 10.95 |  | 56.57 | 619.44 | 345.47 | 15.93
22 | 010507005020 |  | 女儿墙压顶C25 | 1.混凝土种类：商品混凝土 2.混凝土强度等级：C25 | m3 | 10.45 |  | 56.57 | 591.16 | 329.70 | 15.21
23 | 010507007021 |  | 阳台栏杆脚子C25 | 1.混凝土种类：商品混凝土 2.混凝土强度等级：C25 | m3 | 7.368 |  | 56.57 | 416.81 | 232.46 | 10.72
24 | 010507007022 |  | 阳台厕所厨房止水带C20 | 1.混凝土种类：商品混凝土 2.混凝土强度等级：C20 | m3 | 7.79 |  | 45.61 | 355.30 | 207.92 | 4.55
25 | 010507007023 |  | 屋面天沟C25 | 1.混凝土种类：商品混凝土 2.混凝土强度等级：C25 | m3 | 18.57 |  | 56.57 | 1050.50 | 585.88 | 27.02
26 | 010503004024 |  | 圈梁（电梯圈梁新增） | 1.混凝土种类：商品混凝土 2.混凝土强度等级：C25 | m3 | 5.51 |  | 45.61 | 251.31 | 147.06 | 3.22
27 | 010507007025 |  | 其他构件C25 | 1.混凝土种类：商品混凝土 2.混凝土强度等级：C25 | m3 | 4.978 |  | 56.57 | 281.61 | 157.06 | 7.25
28 | 010507007026 |  | 风机基座C20 | 1.混凝土种类：商品混凝土 2.混凝土强度等级：C25 | m3 | 0
29 | 010514002027 |  | 屋面预制块C20保护 | 1.混凝土种类：商品混凝土 2.屋面预制块C20保护500*500*60 | m3 | 0.06 |  | 448.16 | 26.89 | 6.21 | 1.75
30 | 010515001028 |  | 现浇构件钢筋 HPB300直径≤φ10 | 1.现浇构件钢筋 HPB300直径≤φ10 | t | 1.926 |  | 1355.14 | 2610.00 | 1574.60
31 | 010515001029 |  | 现浇构件钢筋 HRB400直径≤φ10 | 1.现浇构件钢筋 HRB400直径≤φ10 | t | 130.439 |  | 1470.27 | 191780.55 | 116175.50
32 | 010515001030 |  | 现浇构件钢筋 HRB400直径φ12～φ16 | 1.现浇构件钢筋 HRB400直径φ12～φ16 | t | 37.185 |  | 922.27 | 34294.61 | 17800.46 | 11.54
33 | 010515001031 |  | 现浇构件钢筋 HRB400直径＞φ16(不含φ25) | 1.现浇构件钢筋 HRB400直径＞φ16 | t | 47.617 |  | 1186.38 | 56491.86 | 26598.86 | 14.78
34 | 010515001032 |  | 现浇构件钢筋 HRB400直径 φ25（机械连接） | 1.现浇构件钢筋 HRB400直径 φ25（机械连接） | t | 14.167 |  | 1041.35 | 14752.81 | 7913.69 | 4.40
35 | 010515001033 |  | 现浇构件钢筋 HRB500直径φ12～φ16 | 1.现浇构件钢筋 HRB500直径φ12～φ16 | t | 20.481 |  | 922.27 | 18889.01 | 9804.25 | 6.36
36 | 010515001034 |  | 现浇构件钢筋 HRB500直径＞φ16(不含φ25) | 1.现浇构件钢筋 HRB500直径＞φ16 | t | 29.221 |  | 1186.38 | 34667.21 | 16322.85 | 9.07
37 | 010515001035 |  | 现浇构件钢筋 HRB500直径 φ25（机械连接） | 1.现浇构件钢筋 HRB500直径 φ25（机械连接） | t | 17.007 |  | 1041.35 | 17710.24 | 9500.11 | 5.28
38 | 010515009036 |  | 支撑钢筋（铁马） | 1.支撑钢筋（铁马） | t | 3.035 |  | 1209.79 | 3671.71 | 1953.48 | 0.94
39 | 010515009046 |  | 支撑钢筋（梁垫铁） | 1.支撑钢筋（铁马） | t | 1.163
40 | 010515001037 |  | 砌体加筋 | 1. HPB300直径≤φ10 | t | 4.943 |  | 1355.14 | 6698.46 | 4041.15
41 | 010516002038 |  | 预埋铁件（未施工不计） | 1.预埋铁件 | t | 0
42 | 010516003039 |  | 机械连接φ25 | 1.螺纹套筒连接 φ25 | 个 | 550 |  | 27.84 | 15312.00 | 4537.50 | 6671.56
43 | 010507001040 |  | 无障碍坡道（未施工不计） | 1.80厚C20砼提浆抹面，划线防滑； 2.100厚碎砖（石、卵石）粘土夯实垫层， 3.素土夯实。 做法详西南11J812-6-B | m2 | 0 |  | 47.44
44 | 010607005041 |  | 砌块墙钢丝网加固 | 1.材料品种、规格：砌块墙钢丝网300mm宽 2.加固方式：钢钉铆固 3.适用：外墙面 | m2 | 508.8 |  | 10.98 | 5586.62 | 2228.54
45 | 010607005042 |  | 内墙面玻纤网格布 | 1.材料品种、规格 ：玻纤网格布 | m2 | 2033.76 |  | 7.34 | 14927.80 | 5348.79
46 | 010607005043 |  | 内墙面玻纤网格布（含构造柱）（未施工不计） | 1.材料品种、规格 ：玻纤网格布 | m2 | 0
47 | 010606008044 |  | 钢检修梯 制作安装 | 1.钢检修梯 制作安装 | t | 0.13 |  | 6357.80 | 826.51 | 156.40
48 | 010607006045 |  | 高低标号砼钢丝网 | 1.高低标号砼钢丝网 | m2 | 30.2 |  | 10.98 | 331.60 | 132.28
49 | 010607005046 |  | 楼梯间墙面钢丝网加固 | 1.材料品种、规格：砌块墙钢丝网 2.加固方式：钢钉铆固 3.适用：楼梯间 | m2 | 0
50 | 010606008047 |  | 钢梯（新增）（是否计入总包中待定，暂不计） | 1.GTL1槽钢14，GTL2槽钢18a； 2.平台铺板，踏步板为花纹钢板，厚度4mm，平台楼面加劲肋L50*5，间距300mm； 3.钢梯形式 ：踏步式楼梯； 4.其他具体详设计图。 | t | 0
51 | 010607005046 |  | 板内预埋暗管加钢丝网 | 1.材料品种、规格：钢丝网 2.适用：板内预埋并排超过三根的暗管时，面加钢丝网防裂。 | m2 | 84.6 |  | 10.98 | 928.91 | 370.55
52 | 010902003048 |  | 上人或非上人保温屋面（屋面1) | 1.钢筋混凝土屋面板 2.C20细石混凝土找坡0.3%坡向雨水口，最薄处5厚，厚度小于20厚的位置采用1:2.5水泥砂浆 3.喷涂非固化橡胶改性沥青防水涂料2厚（另计） 4.满粘1.5厚自粘聚合物改性沥青防水卷材（另计） 5.挤塑聚苯板保温层，厚度按节能设计（约25厚，倒置式屋面为35厚）（另计） 6.空铺无纺布隔离层 7.1:6水泥陶粒最薄20厚、找坡至2%，出水口埋D20PVC排水管； 8.C20细石混凝土40厚（提浆压光），内配双向4@100冷拔低碳钢丝，设间距不大于5*5m的分仓缝，缝宽20mm，缝深20mm，油膏嵌缝 9.女儿墙泛水处，在聚乙烯丙纶卷材上，抹1:2水泥砂浆保护层14厚，压光（另计） | m2 | 438.33 |  | 76.51 | 33536.63 | 8977.00 | 5507.14
53 | 010902003049 |  | 非上人不保温屋面（屋面2） 不保温屋面 | 1.钢筋混凝土屋面板 2.C20细石混凝土找坡0.3%坡向雨水口，最薄处5厚，厚度小于20厚的位置采用1:2.5水泥砂浆 3.喷涂非固化橡胶改性沥青防水涂料2厚（另计） 4.满粘1.5厚自粘聚合物改性沥青防水卷材（另计） 5.空铺油毡隔离层 6.1:6水泥炉渣最薄20厚、找坡至2%,出水口埋D20PVC排水管； 7.C20细石混凝土40厚（提浆压光），内配双向4@110冷拔低碳钢丝，设间距不大于5*5m的分仓缝，缝宽20mm，缝深20mm，油膏嵌缝 | m2 | 96.66 |  | 62.58 | 6048.98 | 2338.21 | 1953.10
54 | 010902002050 |  | 露台.结构板.门厅结构板（屋面3） | 1.1:2.5水泥砂浆找坡层i=2%坡向地漏最薄处20厚。 2.2厚聚合物防水涂料（另计）。 3.20厚1：2.5水泥砂浆保护层（分格缝小于1米）。 | m2 | 53.02 |  | 43.96 | 2330.76 | 923.08 | 1021.76
55 | 010901001051 |  | 斜坡屋面（屋面4） | 1.钢筋混凝土屋面，檐口处钢筋混凝土上翻,上翻高度为80。20厚1:3水泥砂浆找平。檐口外侧有檐沟时，檐口上翻的钢筋混凝土中埋入泄水镀锌钢管，钢管直径为20、挑出檐口20，间距2000。屋面结构板上牢固安装Ф6长110~120的钢制膨胀螺栓，螺栓深入混凝土层不小于50，间距双向600； 2.聚合物水泥防水涂料（JS-II）1.5厚(分包另计)； 3.顺水条30*d（且不小于30），中距600，与钢制膨胀螺栓用双股18号铜丝绑扎； 4.聚苯板保温层d厚，铺设在顺水条中间(另计)。（d厚度详见节能设计说明）。注：无保温屋面不做此层。 5.挂瓦条30*30，用钢钉（长50~60，直径3.1~3.4）与顺水条钉牢； 6.水泥瓦（或烧结瓦），全部用钢钉（直径6、长50）与挂瓦条钉牢(材料甲供)。 注：木质顺水条、挂瓦条，木材等级不小于Ⅱ级，均做防腐、防蛀处理。 | m2 | 137.01 |  | 77.01 | 10551.14 | 4674.78 | 786.53
56 | 010902002052 |  | 雨篷.风井盖板 | 1、钢筋混凝土板 2、15厚（最薄处）1：2水泥防水砂浆（加5%防水剂）找坡1%，接触主体墙体面防水砂浆上翻200高 | m2 | 10.5 |  | 19.90 | 208.95 | 82.32 | 76.53
57 | 010902002053 |  | 顶层天沟 | 1.1:2.5水泥砂浆找坡层i=2%坡向地漏最薄处20厚。 2.2厚聚合物防水涂料（另计）。 3.20厚1：2.5水泥砂浆保护层（分格缝小于1米）。 | m2 | 66.66 |  | 47.32 | 3154.35 | 1241.88 | 1262.23
58 | 010902008031 |  | 屋面变形缝 | 1.做法：变形缝上安装铝合金盖板及基座，弹簧滑杆用M8不锈钢防水螺栓紧固@500，Φ8不锈钢塑料胀锚螺栓@300固定，附加防水层同屋面防水层（防水另计）； 2.部位：屋面变形缝。 变形缝具体做法参14J936-AW2-2A； | m | 15.4 |  | 50.00 | 770.00 | 120.74 | 473.48
59 | 010903004032 |  | 墙面变形缝 | 1.做法：变形缝上安装铝合金基座，不锈钢弹簧卡@500，热塑性折线形橡胶条；Φ8塑料胀锚锚螺栓@400. 2.部位：墙面变形缝。 变形缝具体做法参14J936-AQ3-1； | m | 12.2 |  | 66.54 | 811.79 | 177.14 | 452.00
60 | 011001001054 |  | 保温隔热屋面 挤塑聚苯板35mm厚（平屋面） | 1.挤塑聚苯板（35mm厚） B1级 2.铺设方式：暂按干铺计算 | m2 | 438.33 |  | 11.90 | 5216.13 | 771.46 | 4010.18
61 | 011001001054 |  | 保温隔热屋面 挤塑聚苯板25mm厚（坡屋面） | 1.挤塑聚苯板（25mm厚） B1级 2.铺设方式：暂按干铺计算 | m2 | 137.01 |  | 9.29 | 1272.82 | 241.14 | 895.73
62 | 010515001055 |  | 现浇构件钢筋 HRB400直径≤φ10 | 1.现浇构件钢筋 HRB400直径≤φ10 | t | 0.269 |  | 1470.27 | 395.50 | 239.58
63 | 010515001056 |  | 现浇构件钢筋 HRB400直径φ12～φ16 | 1.现浇构件钢筋 HRB400直径φ12～φ16 | t | 0.901 |  | 922.27 | 830.97 | 431.31 | 0.28
64 | 010515001057 |  | 现浇构件钢筋 HRB400直径＞φ16(不含φ25) | 1.现浇构件钢筋 HRB400直径＞φ16 | t | 0.05 |  | 1186.38 | 59.32 | 27.93 | 0.02
65 | 010504001058 |  | 直形墙商品混凝土C35 | 1.混凝土种类：商品混凝土 2.混凝土强度等级：C35 | m3 | 6.448 |  | 47.15 | 304.02 | 180.61 | 4.53
66 | 010401004001 |  | 烧结多孔砖墙 | 1.砖品种、规格、强度等级 ：烧结多孔砖(KP1型) 200*95*110 2.墙体类型：多孔砖墙 3.砂浆强度等级、配合比：M5混合砂浆 | m3 | -6.448 |  | 545.20 | -3515.45 | -899.43 | -2196.34
合 计 | [8 empty] | 881871.52 | 377058.84 | 215371.71

## F.1.1 分部分项工程清单计价表(表-08)不带分部【1~3
分部分项工程清单与计价表
工程名称： |  | 西昌·邦泰花园城3期.12#楼主楼【装饰工程】 |  |  |  |  | 标段：
序号 | 项目编码 |  | 项目名称 | 项目特征描述 | 计量 单位 | 工程量 |  | 金额（元）
[8 empty] | 综合单价 | 合价 | 其中
[10 empty] | 定额人工费 | 暂估价
1 | 011101006001 |  | 水泥砂浆楼地面1（客厅.餐厅.卧室.商业用房） | 1.结构层 2.基层处理 3.20厚1:2.5水泥砂浆找平、划出纹道 4.适用部位：客厅、餐厅、卧室、可变空间、商业用房 | m2 | 2814.21 |  | 15.46 | 43507.69 | 16603.84 | 18157.76
2 | 011101001002 |  | 水泥砂浆楼地面2（楼梯间楼面.机房）（适用：各层封闭楼梯间、各类机房） | 1.结构层 2.基层处理 3.20厚1:2水泥砂浆面层铁板赶光 4.水泥砂浆踢脚线120高（另计） 4.适用部位：各层封闭楼梯间、各类机房 | m2 | 101.76 |  | 21.29 | 2166.47 | 921.95 | 763.37
3 | 011106004003 |  | 水泥砂浆楼梯面层地面2 梯段 | 1.结构层 2.基层处理 3.20厚1:2水泥砂浆面层铁板赶光，楼梯踏步阳角嵌3厚玻璃条 4.水泥砂浆踢脚线120高（另计） 4.适用部位：各层封闭楼梯间、各类机房 | m2 | 55.5 |  | 73.13 | 4058.72 | 2038.52 | 807.64
4 | 011105001004 |  | 水泥砂浆踢脚线（楼梯间.机房） | 1.结构层 2.基层处理 3.20厚1:2水泥砂浆面层铁板赶光，楼梯踏步阳角嵌3厚玻璃条（另计） 4.水泥砂浆踢脚线120高 4.适用部位：各层封闭楼梯间、各类机房 | m2 | 0
5 | 011102003005 |  | 地砖楼地面（前室+走道+门厅） | 1.结构层 2.基层处理 3.25厚1:2干硬性水泥砂浆粘合层，上洒1-2厚干水泥并洒清水适量； 4.地砖或石材面层，专用勾缝剂擦缝； 5.物管用房，做墙地砖踢脚线120高（另计） 6.适用：大堂、电梯前室、走道，物管用房，多层洋房开敞楼梯 | m2 | 202.81 |  | 58.26 | 11815.71 | 6195.85 | 1347.97
6 | 011101006006 |  | 楼面防水找平层（厨房） | 1.钢筋混凝土楼板（基层打磨、缺陷找补） 2.20厚1:2水泥防水砂浆（掺5%防水剂找平） | m2 | 221.15 |  | 15.84 | 3503.02 | 1304.79 | 1510.66
7 | 011101006007 |  | 防水砂浆楼面（阳台） | 1.钢筋混凝土楼板（基层打磨、缺陷找补）。阳台结构板面较相邻房间结构板面降板50~70； 2.素水泥砂浆结合层一道 3.15厚（最薄处）1:2水泥防水砂浆（掺5%防水剂找平）找坡1%坡向地漏，周边15厚翻高200 | m2 | 310.99 |  | 22.36 | 6953.74 | 2444.38 | 2867.20
8 | 011105001008 |  | 素水泥浆踢脚线（阳台） | 1.素水泥浆踢脚线（阳台）120高。 | m2 | 0
9 | 011101001009 |  | 空调板面防水砂浆抹面 | 1.10厚（最薄处）1:2水泥防水砂浆（5%防水剂）找坡3%坡向地漏，压实抹光 2.空调板面与外墙交界处抹45°斜面（斜面底边宽30） | m2 | 70.59 |  | 21.29 | 1502.86 | 639.55 | 529.42
10 | 011204003010 |  | 抛光砖墙面(电梯前室墙面、住宅公共走道) | 1.页岩砖基层，或混凝土基层，刷界面处理剂一道 2.7厚1：3水泥砂浆打底扫毛 3.7厚1：2.5水泥砂浆找平 4.粘结剂黏贴抛光砖（小于10厚），高度至吊顶底面以上50 5.瓷砖勾缝剂勾缝 6.适用：电梯前室墙面、住宅公共走道 | m2 | 662.62 |  | 72.45 | 48006.82 | 24285.02 | 8604.15
11 | 011201001011 |  | 墙面一般抹灰（客厅.餐厅.卧室） 砖墙面 | 1.页岩砖或混凝土基层 2.15厚1：1：4水泥石灰砂浆，两次成活 3.抗裂砂浆1厚（无踢脚线）（另计） 4.适用：客厅、餐厅、卧室、可变空间墙面 | m2 | 2454.15 |  | 15.91 | 39045.53 | 18332.50 | 10099.62
12 | 011201001012 |  | 墙面一般抹灰（客厅.餐厅.卧室） 砼墙面 | 1.页岩砖或混凝土基层 2.15厚1：1：4水泥石灰砂浆，两次成活 3.抗裂砂浆1厚（无踢脚线）（另计） 4.适用：客厅、餐厅、卧室、可变空间墙面 | m2 | 1638.15 |  | 21.23 | 34777.92 | 17511.82 | 7461.12
13 | 011201004013 |  | 7厚1：3水泥砂浆找平（风井） | 1.页岩多孔砖基层（或混凝土基层，刷加胶素水泥浆一道 ）， 2.7厚1：3水泥砂浆找平， 3.部位：风井。 | m2 | 400.46 |  | 11.05 | 4425.08 | 2178.50 | 1120.63
14 | 011201001014 |  | 墙面一般抹灰 （住宅楼梯间.架空层） 砖墙面 | 1.页岩砖或混凝土基层 2.16厚1：1：4水泥石灰砂浆，两次成活 3.仿瓷涂料（另计） 4.适用：住宅楼梯间，物管用房，消防监控室 | m2 | 362.54 |  | 16.44 | 5960.16 | 2795.18 | 1540.89
15 | 011201001015 |  | 墙面一般抹灰 （住宅楼梯间.架空层） 砼墙面 | 1.页岩砖或混凝土基层 2.16厚1：1：4水泥石灰砂浆，两次成活 3.仿瓷涂料（另计） 4.适用：住宅楼梯间，物管用房，消防监控室 | m2 | 87.7 |  | 21.75 | 1907.48 | 958.56 | 411.27
16 | 011201004016 |  | 15厚1：2水泥防水砂浆找平（厕所） | 1.页岩多孔砖基层，或混凝土基层，素水泥浆一遍 2.15厚1：2水泥防水砂浆找平（掺5%防水剂） 3.淋浴给水点两侧各1000宽墙面，做1.2厚JS-Ⅱ涂膜防水层高出地面装饰面1.8米高(另计） | m2 | 1678.37 |  | 17.71 | 29723.93 | 12117.83 | 9717.55
17 | 011201004017 |  | 15厚1：2水泥防水砂浆找平（厨房） | 1.页岩多孔砖基层，或混凝土基层，素水泥浆一遍 2.15厚1：2水泥砂浆（掺5%防水剂）找平 | m2 | 824.4 |  | 17.99 | 14830.96 | 6042.85 | 4858.67
18 | 011201001018 |  | 墙面一般抹灰（客厅外阳台、生活阳台）露台+结构板 | 1.页岩砖基层，或混凝土基层，刷界面处理剂一道。混凝土与页岩砖交接处钉300宽镀锌钢丝网 （另计）。 2.12厚1：3水泥砂浆打底，两次成活扫毛或划出纹道 3.6厚1：2.5水泥砂浆找平 4.白色外墙腻子二遍，无踢脚线，地面以上120高范围内刮素水泥浆一道 （另计） 5.适用：客厅外阳台、生活阳台 | m2 | 1022.52 |  | 24.55 | 25102.87 | 11799.88 | 7123.02
19 | 011201001019 |  | 空调笼内壁砂浆抹灰 | 11.墙体类型:综合 2.满刮素水泥浆一道 3.7厚1：2水泥砂浆压光 | m2 | 239.4 |  | 19.36 | 4634.78 | 2255.15 | 1204.63
20 | 011201001020 |  | 女儿墙内侧抹灰 | 1.砖砌体，或混凝土基层，素水泥浆一遍 2.14厚1：2.5水泥砂浆压光，两次成活 3.适用：女儿墙内侧 | m2 | 178.11 |  | 23.47 | 4180.24 | 1946.74 | 1214.85
21 | 011201001021 |  | 天沟内侧抹灰 | 1.砖砌体，或混凝土基层，素水泥浆一遍 2.14厚1：2.5水泥砂浆压光，两次成活 3.适用：女儿墙内侧 | m2 | 145.31 |  | 24.13 | 3506.33 | 1627.47 | 1026.51
22 | 011204003022 |  | 外墙面砖45*95 | 1.页岩砖基层；或混凝土基层，刷界面处理剂一道；加气砼基层，刷加胶水泥浆一道。加气砼砌块与砼墙之间交接处，铺300宽镀锌钢丝网（镀锌钢丝网另计） 2.18厚1:3水泥砂浆打底，两次成活，扫毛或划出纹道，两道水泥浆层间满铺镀锌钢丝网， 3.专业粘接剂粘贴 4.贴外墙砖，专用勾缝剂勾缝 | m2 | 3421.37 |  | 93.51 | 319932.31 | 165731.16 | 18997.52
23 | 011204003023 |  | 外墙面砖劈开砖（新增） | 1.页岩砖基层；或混凝土基层，刷界面处理剂一道；加气砼基层，刷加胶水泥浆一道。加气砼砌块与砼墙之间交接处，铺300宽镀锌钢丝网（镀锌钢丝网另计） 2.18厚1:3水泥砂浆打底，两次成活，扫毛或划出纹道，两道水泥浆层间满铺镀锌钢丝网， 3.砂浆粘贴 4.贴外墙劈开砖，专用勾缝剂勾缝 | m2 | 487.63 |  | 93.26 | 45476.37 | 23567.16 | 2670.59
24 | 011406001024 |  | 外墙涂料基层抹灰 | 1.页岩砖基层，或混凝土基层，刷界面处理剂一道。加气砼砌块与砼墙之间交接处，铺300宽镀锌钢丝网（镀锌钢丝网另计） 。 2.12厚1：3水泥砂浆打底。 3.6厚1:2.5水泥砂浆找平。 4.2厚抗裂砂浆，内铺耐碱玻纤网格布，耐碱玻纤网格布规格：130g/m2， 5.外墙涂料二遍（另计）。 | m2 | 55.3 |  | 34.58 | 1912.27 | 718.35 | 717.42
25 | 011203001025 |  | 零星项目一般抹灰 （阳台基座内侧） | 1.零星项目一般抹灰 栏杆脚子 空调板上构造柱内侧 | m2 | 51.15 |  | 44.08 | 2254.69 | 1265.45 | 332.39
26 | 011204001026 |  | 石材墙面（新增） | 1.石材墙面 | m2 | 21.35
27 | 011201001027 |  | 水泥砂浆内墙1（商业用房及其楼梯间） | 1.页岩砖基层。或混凝土基层，刷界面处理剂一道 2.7厚1：3水泥砂浆打底扫毛 3.6厚1：2.5水泥砂浆找平 | m2 | 1460.1 |  | 14.70 | 21463.47 | 9651.26 | 6774.94
28 | 011201001066 |  | 防水砂浆内墙（水表井与住宅相邻的砌体墙） | 1.基层处理 2.面层层：15厚1：2.5水泥砂浆找平、压光，内掺5%防水剂 3、部位：水表井 4、其他：满足设计及现行质量验收规范 | m2 | 98.46 |  | 23.83 | 2346.30 | 1049.58 | 654.13
29 | 011302001028 |  | 纸面石膏板吊顶面饰无机涂料天棚（候梯厅） | 1.纸面石膏板10厚，或混凝土基层 2.腻子两遍 3.无机涂料 4.适用：电梯前室、住宅公共走道 | m2 | 197.13 |  | 82.78 | 16318.42 | 6471.78 | 779.68
30 | 011406003029 |  | 无机涂料内墙面1（住宅楼梯间、物管用房、消防控制室） | 1.页岩砖或混凝土基层 2.16厚1：1：4水泥石灰砂浆，两次成活；混凝土与砖砌体交接处，抹灰层内压入300宽耐碱玻纤网格布（另计） 3.无机涂料 4.适用：住宅楼梯间，物管用房，消防控制室墙面 | m2 | 450.6 |  | 9.49 | 4276.19 | 1716.79 | 1449.88
31 | 011406003030 |  | 外墙腻子（阳台） | 1.页岩砖基层，或混凝土基层，刷界面处理剂一道。 2.12厚1：3水泥砂浆打底，两次成活扫毛或划出纹道 （另计） 3.6厚1：2.5水泥砂浆找平 （另计） 4.白色外墙腻子三遍，无踢脚线。地面以上120高范围内刮素水泥浆一道（另计） 5.适用：客厅外阳台、生活阳台 | m2 | 1022.52 |  | 14.87 | 15204.87 | 9059.53 | 215.00
32 | 011406003031 |  | 腻子天棚（阳台） | 1.混凝土基层 2.腻子二遍 3.适用：阳台 | m2 | 333.231 |  | 14.87 | 4955.14 | 2952.43 | 70.07
33 | 011406003032 |  | 无机涂料天棚（楼梯间.架空层） | 1.混凝土基层 2.无机涂料 3.适用：大堂、电梯前室、走道，物管用房，多层洋房开敞楼梯 | m2 | 193.5 |  | 9.49 | 1836.32 | 737.24 | 622.62
34 | 011406003033 |  | 空调板底腻子二遍 | 1.混凝土基层，外墙腻子二遍 | m2 | 70.59 |  | 14.87 | 1049.67 | 625.43 | 14.85
35 | 011406003034 |  | 结构板底腻子二遍 | 1.混凝土基层，外墙腻子二遍 | m2 | 13.88 |  | 14.87 | 206.40 | 122.98 | 2.92
36 | 011406003035 |  | 户内墙面腻子二遍（客厅.餐厅.卧室） | 1.抹灰基层：内墙腻子二遍 部位：客厅、餐厅、卧室、户内走道、楼梯、可变空间等户内房间墙面。 | m2 | 6346.29 |  | 14.87 | 94369.33 | 56228.13 | 1334.45
37 | 011406003036 |  | 户内天棚腻子二遍（客厅.餐厅.卧室） | 1.砼基层：天棚腻子二遍 部位：客厅、餐厅、卧室、户内走道、楼梯、可变空间等户内房间天棚。 | m2 | 2422.63 |  | 14.87 | 36024.51 | 21464.50 | 509.40
38 | 011407001038 |  | 外3：外墙涂料墙面 | 1.外墙涂料(质感涂料)，不做腻子层。 部位：外墙涂料面 | m2 | 157.8 |  | 12.29 | 1939.36 | 735.35 | 732.52
39 | 011502008037 |  | GRC装饰线条 | 1.基层类型 2.线条规格 3.线条安装部位 4.填充材料种类 | m | 633
40 | 011001003082 |  | 电梯井道50mm厚复合硅酸盐防噪隔声板-是否计 | 1.电梯井道50mm厚复合硅酸盐防噪隔声板 | m2 | 60
合 计 | [8 empty] | 859175.93 | 434097.5 | 116245.31

## F.1.1 分部分项工程清单计价表(表-08)不带分部【13~
分部分项工程清单与计价表
工程名称： |  | 西昌·邦泰花园城3期.13#楼主楼【建筑工程】 |  |  |  |  | 标段：
序号 | 项目编码 |  | 项目名称 | 项目特征描述 | 计量 单位 | 工程量 |  | 金额（元）
[8 empty] | 综合单价 | 合价 | 其中
[10 empty] | 定额人工费 | 暂估价
1 | 010401004001 |  | 烧结多孔砖墙 | 1.砖品种、规格、强度等级 ：烧结多孔砖(KP1型) 200*95*110 2.墙体类型：多孔砖墙 3.砂浆强度等级、配合比：M5混合砂浆 | m3 | 605.1 |  | 545.20 | 329900.52 | 84405.40 | 206044.16
2 | 010402001002 |  | 200厚加气砼自保温砌块墙 混合砂浆 M5 | 1.砌块品种、规格、强度等级：200厚加气自保温砌块墙（含实心配砖），强度规格详设计 2.墙体类型：住宅及商业外墙， 3.砂浆强度等级：混合砂浆 M5。 | m3 | 35.21 |  | 481.63 | 16958.19 | 4561.81 | 10279.88
3 | 010401005003 |  | 空心砖墙（含实心配砖） | 1.砖品种、规格、强度等级 ：烧结空心砖（含实心配砖） 2.墙体类型：空心砖墙 3.砂浆强度等级、配合比：M5混合砂浆 | m3 | 17.5 |  | 456.81 | 7994.18 | 2523.68 | 4292.32
4 | 010401004004 |  | 女儿墙 | 1.砖品种、规格、强度等级 ：烧结多孔砖(KP1型) 200*95*110 2.墙体类型：多孔砖墙 3.砂浆强度等级、配合比：M5混合砂浆 4.部位：主体女儿墙 | m3 | 10.82 |  | 508.56 | 5502.62 | 1207.40 | 3684.65
5 | 010401012005 |  | 屋面出入口 | 1.屋面出入口混合砂浆(特细砂) M5 2.零星砌砖 实心标砖 3.零星项目一般抹灰 混合砂浆 特细砂。 | 个 | 5 |  | 75.50 | 377.50 | 153.80 | 144.71
6 | 010103001006 |  | 厕所飘窗回填水泥炉渣 | 1.水泥炉渣混凝土 1:6 | m3 | 22.53 |  | 197.52 | 4450.13 | 720.96 | 3386.01
7 | 010502001007 |  | 矩形柱商品混凝土C50（新增） | 1.混凝土种类：商品混凝土 2.混凝土强度等级：C50 | m3 | 14.228 |  | 46.05 | 655.20 | 388.42 | 10.57
8 | 010504001008 |  | 直形墙商品混凝土C50（新增） | 1.混凝土种类：商品混凝土 2.混凝土强度等级：C50 | m3 | 785.13 |  | 47.15 | 37018.88 | 21991.49 | 551.38
9 | 010504001009 |  | 直形墙商品混凝土C45 | 1.混凝土种类：商品混凝土 2.混凝土强度等级：C45 | m3 | 469.37 |  | 47.15 | 22130.80 | 13147.05 | 329.63
10 | 010504001010 |  | 直形墙商品混凝土C40 | 1.混凝土种类：商品混凝土 2.混凝土强度等级：C40 | m3 | 445.12 |  | 47.15 | 20987.41 | 12467.81 | 312.60
11 | 010504001011 |  | 直形墙商品混凝土C35 | 1.混凝土种类：商品混凝土 2.混凝土强度等级：C35 | m3 | 48.26 |  | 47.15 | 2275.46 | 1351.76 | 33.89
12 | 010505001012 |  | 有梁板商品混凝土C35(新增） | 1.混凝土种类：商品混凝土 2.混凝土强度等级：C35 | m3 | 0
13 | 010505001013 |  | 有梁板商品混凝土C30 | 1.混凝土种类：商品混凝土 2.混凝土强度等级：C30 | m3 | 816.89 |  | 46.75 | 38189.61 | 21900.82 | 841.51
14 | 010505001014 |  | 有梁板商品混凝土C30（斜坡屋面） | 1.混凝土种类：商品混凝土 2.混凝土强度等级：C30 | m3 | 13.98 |  | 46.75 | 653.57 | 374.80 | 14.40
15 | 010506001015 |  | 直形楼梯商品混凝土C30 | 1.混凝土种类：商品混凝土 2.混凝土强度等级：C30 | m2 | 74 |  | 29.09 | 2152.66 | 1291.30 | 48.81
16 | 010505007016 |  | 挑板商品混凝土C30 | 1.混凝土种类：商品混凝土 2.混凝土强度等级：C30 | m3 | 18.64 |  | 56.57 | 1054.46 | 588.09 | 27.12
17 | 010502002017 |  | 构造柱商品混凝土C25 | 1.混凝土种类：商品混凝土 2.混凝土强度等级：C25 | m3 | 104.38 |  | 54.72 | 5711.67 | 3419.49 | 77.56
18 | 010503005018 |  | 过梁商品混凝土C25 | 1.混凝土种类：商品混凝土 2.混凝土强度等级：C25 | m3 | 6.81 |  | 45.61 | 310.60 | 181.76 | 3.98
19 | 010507005019 |  | 女儿墙压顶C25 | 1.混凝土种类：商品混凝土 2.混凝土强度等级：C25 | m3 | 17.41 |  | 56.57 | 984.88 | 549.29 | 25.33
20 | 010507007020 |  | 阳台栏杆脚子C25 | 1.混凝土种类：商品混凝土 2.混凝土强度等级：C25 | m3 | 6.98 |  | 56.57 | 394.86 | 220.22 | 10.16
21 | 010507007021 |  | 阳台厕所厨房止水带C20 | 1.混凝土种类：商品混凝土 2.混凝土强度等级：C20 | m3 | 21.07 |  | 45.61 | 961.00 | 562.36 | 12.30
22 | 010507007022 |  | 屋面天沟C25 | 1.混凝土种类：商品混凝土 2.混凝土强度等级：C25 | m3 | 17.19 |  | 56.57 | 972.44 | 542.34 | 25.01
23 | 010503004023 |  | 圈梁（电梯圈梁新增） | 1.混凝土种类：商品混凝土 2.混凝土强度等级：C25 | m3 | 7.71 |  | 45.61 | 351.65 | 205.78 | 4.50
24 | 010507007024 |  | 其他构件C25 | 1.混凝土种类：商品混凝土 2.混凝土强度等级：C25 | m3 | 44.91 |  | 56.57 | 2540.56 | 1416.91 | 65.35
25 | 010507007025 |  | 风机基座C20 | 1.混凝土种类：商品混凝土 2.混凝土强度等级：C25 | m3 | 0
26 | 010514002026 |  | 屋面预制块C20保护 | 1.混凝土种类：商品混凝土 2.屋面预制块C20保护500*500*60 | m3 | 0.12 |  | 448.16 | 53.78 | 12.42 | 3.49
27 | 010515001027 |  | 现浇构件钢筋 HPB300直径≤φ10 | 1.现浇构件钢筋 HPB300直径≤φ10 | t | 0.813 |  | 1355.14 | 1101.73 | 664.67
28 | 010515001028 |  | 现浇构件钢筋 HRB400直径≤φ10 | 1.现浇构件钢筋 HRB400直径≤φ10 | t | 166.495 |  | 1470.27 | 244792.60 | 148288.77
29 | 010515001029 |  | 现浇构件钢筋 HRB400直径φ12～φ16（已扣除施工缝多布置钢筋） | 1.现浇构件钢筋 HRB400直径φ12～φ16 | t | 62.769 |  | 922.27 | 57889.97 | 30047.52 | 19.48
30 | 010515001030 |  | 现浇构件钢筋 HRB400直径＞φ16(不含φ25) | 1.现浇构件钢筋 HRB400直径＞φ16 | t | 72.878 |  | 1186.38 | 86461.00 | 40709.65 | 22.62
31 | 010515001031 |  | 现浇构件钢筋 HRB400直径 φ25（机械连接） | 1.现浇构件钢筋 HRB400直径 φ25（机械连接） | t | 22.032 |  | 1041.35 | 22943.02 | 12307.08 | 6.84
32 | 010515001032 |  | 现浇构件钢筋 HRB500直径φ12～φ16 | 1.现浇构件钢筋 HRB500直径φ12～φ16 | t | 30.29 |  | 922.27 | 27935.56 | 14499.82 | 9.40
33 | 010515001033 |  | 现浇构件钢筋 HRB500直径＞φ16(不含φ25) | 1.现浇构件钢筋 HRB500直径＞φ16 | t | 29.924 |  | 1186.38 | 35501.24 | 16715.55 | 9.29
34 | 010515001034 |  | 现浇构件钢筋 HRB500直径 φ25（机械连接） | 1.现浇构件钢筋 HRB500直径 φ25（机械连接） | t | 30.374 |  | 1041.35 | 31629.96 | 16966.92 | 9.43
35 | 010515009035 |  | 支撑钢筋（铁马） | 1.支撑钢筋（铁马） | t | 1.689 |  | 1210.18 | 2043.99 | 1087.48 | 0.52
36 | 010515009035 |  | 支撑钢筋（垫铁） | 1.支撑钢筋（铁马） | t | 1.5
37 | 010515001036 |  | 砌体加筋（已扣除100厚墙体多布置钢筋） | 1. HPB300直径≤φ10 | t | 4.031 |  | 1355.14 | 5462.57 | 3295.54
38 | 010516002037 |  | 预埋铁件（未施工不计） | 1.预埋铁件 | t | 0
39 | 010516003038 |  | 机械连接φ25 | 1.螺纹套筒连接 φ25 | 个 | 1004 |  | 27.84 | 27951.36 | 8283.00 | 12178.62
40 | 010507001039 |  | 无障碍坡道（未施工不计） | 1.80厚C20砼提浆抹面，划线防滑； 2.100厚碎砖（石、卵石）粘土夯实垫层， 3.素土夯实。 做法详西南11J812-6-B | m2 | 0 |  | 47.44
41 | 010607005040 |  | 砌块墙钢丝网加固 | 1.材料品种、规格：砌块墙钢丝网300mm宽 2.加固方式：钢钉铆固 3.适用：外墙面 | m2 | 825.98 |  | 10.98 | 9069.26 | 3617.79
42 | 010607005041 |  | 内墙面玻纤网格布（扣除内保温处钢丝网） | 1.材料品种、规格 ：玻纤网格布 | m2 | 2001.7 |  | 7.34 | 14692.48 | 5264.47
43 | 010607005042 |  | 内墙面玻纤网格布（含构造柱）（未施工不计） | 1.材料品种、规格 ：玻纤网格布 | m2 | 0
44 | 010606008043 |  | 钢检修梯 制作安装 | 1.钢检修梯 制作安装 | t | 0.13 |  | 6357.80 | 826.51 | 156.40
45 | 010607006044 |  | 高低标号砼钢丝网 | 1.高低标号砼钢丝网 | m2 | 78.96 |  | 10.98 | 866.98 | 345.84
46 | 010607005045 |  | 楼梯间墙面钢丝网加固 | 1.材料品种、规格：砌块墙钢丝网 2.加固方式：钢钉铆固 3.适用：楼梯间 | m2 | 0
47 | 010606008046 |  | 钢梯（新增） | 1.GTL1槽钢14，GTL2槽钢18a； 2.平台铺板，踏步板为花纹钢板，厚度4mm，平台楼面加劲肋L50*5，间距300mm； 3.钢梯形式 ：踏步式楼梯； 4.其他具体详设计图。 | t | 0
48 | 010607005047 |  | 板内预埋暗管加钢丝网 | 1.材料品种、规格：钢丝网 2.适用：板内预埋并排超过三根的暗管时，面加钢丝网防裂。 | m2 | 116.04 |  | 10.98 | 1274.12 | 508.26
49 | 010902003048 |  | 上人或非上人保温屋面（屋面1) | 1.钢筋混凝土屋面板 2.C20细石混凝土找坡0.3%坡向雨水口，最薄处5厚，厚度小于20厚的位置采用1:2.5水泥砂浆 3.喷涂非固化橡胶改性沥青防水涂料2厚（另计） 4.满粘1.5厚自粘聚合物改性沥青防水卷材（另计） 5.挤塑聚苯板保温层，厚度按节能设计（约25厚，倒置式屋面为35厚）（另计） 6.空铺无纺布隔离层 7.1:6水泥陶粒最薄20厚、找坡至2%，出水口埋D20PVC排水管； 8.C20细石混凝土40厚（提浆压光），内配双向4@100冷拔低碳钢丝，设间距不大于5*5m的分仓缝，缝宽20mm，缝深20mm，油膏嵌缝 9.女儿墙泛水处，在聚乙烯丙纶卷材上，抹1:2水泥砂浆保护层14厚，压光（另计） | m2 | 375.04 |  | 76.51 | 28694.31 | 7680.82 | 4711.78
50 | 010902003049 |  | 非上人不保温屋面（屋面2） 不保温屋面 | 1.钢筋混凝土屋面板 2.C20细石混凝土找坡0.3%坡向雨水口，最薄处5厚，厚度小于20厚的位置采用1:2.5水泥砂浆 3.喷涂非固化橡胶改性沥青防水涂料2厚（另计） 4.满粘1.5厚自粘聚合物改性沥青防水卷材（另计） 5.空铺油毡隔离层 6.1:6水泥炉渣最薄20厚、找坡至2%,出水口埋D20PVC排水管； 7.C20细石混凝土40厚（提浆压光），内配双向4@110冷拔低碳钢丝，设间距不大于5*5m的分仓缝，缝宽20mm，缝深20mm，油膏嵌缝 | m2 | 96.66 |  | 62.58 | 6048.98 | 2338.21 | 1953.10
51 | 010902002050 |  | 露台.结构板.门厅结构板（屋面3） | 1.1:2.5水泥砂浆找坡层i=2%坡向地漏最薄处20厚。 2.2厚聚合物防水涂料（另计）。 3.20厚1：2.5水泥砂浆保护层（分格缝小于1米）。 | m2 | 81.92 |  | 43.96 | 3601.20 | 1426.23 | 1578.90
52 | 010901001051 |  | 斜坡屋面（屋面4） | 1.钢筋混凝土屋面，檐口处钢筋混凝土上翻,上翻高度为80。20厚1:3水泥砂浆找平。檐口外侧有檐沟时，檐口上翻的钢筋混凝土中埋入泄水镀锌钢管，钢管直径为20、挑出檐口20，间距2000。屋面结构板上牢固安装Ф6长110~120的钢制膨胀螺栓，螺栓深入混凝土层不小于50，间距双向600； 2.聚合物水泥防水涂料（JS-II）1.5厚(分包另计)； 3.顺水条30*d（且不小于30），中距600，与钢制膨胀螺栓用双股18号铜丝绑扎； 4.聚苯板保温层d厚，铺设在顺水条中间(另计)。（d厚度详见节能设计说明）。注：无保温屋面不做此层。 5.挂瓦条30*30，用钢钉（长50~60，直径3.1~3.4）与顺水条钉牢； 6.水泥瓦（或烧结瓦），全部用钢钉（直径6、长50）与挂瓦条钉牢(材料甲供)。 注：木质顺水条、挂瓦条，木材等级不小于Ⅱ级，均做防腐、防蛀处理。 | m2 | 140.6 |  | 77.01 | 10827.61 | 4797.27 | 807.20
53 | 010902002052 |  | 雨篷.风井盖板 | 1、钢筋混凝土板 2、15厚（最薄处）1：2水泥防水砂浆（加5%防水剂）找坡1%，接触主体墙体面防水砂浆上翻200高 | m2 | 8.4 |  | 19.90 | 167.16 | 65.86 | 61.22
54 | 010902002053 |  | 顶层天沟 | 1.1:2.5水泥砂浆找坡层i=2%坡向地漏最薄处20厚。 2.2厚聚合物防水涂料（另计）。 3.20厚1：2.5水泥砂浆保护层（分格缝小于1米）。 | m2 | 67.66 |  | 47.32 | 3201.67 | 1260.51 | 1281.14
55 | 010902008054 |  | 屋面变形缝 | 1.做法：变形缝上安装铝合金盖板及基座，弹簧滑杆用M8不锈钢防水螺栓紧固@500，Φ8不锈钢塑料胀锚螺栓@300固定，附加防水层同屋面防水层（防水另计）； 2.部位：屋面变形缝。 变形缝具体做法参14J936-AW2-2A； | m | 12.9 |  | 50.00 | 645.00 | 101.14 | 396.62
56 | 010903004055 |  | 墙面变形缝 | 1.做法：变形缝上安装铝合金基座，不锈钢弹簧卡@500，热塑性折线形橡胶条；Φ8塑料胀锚锚螺栓@400. 2.部位：墙面变形缝。 变形缝具体做法参14J936-AQ3-1； | m | 9.85 |  | 66.54 | 655.42 | 143.02 | 364.93
57 | 011001001056 |  | 保温隔热屋面 挤塑聚苯板35mm厚（平屋面） | 1.挤塑聚苯板（35mm厚） B1级 2.铺设方式：暂按干铺计算 | m2 | 375.04 |  | 11.90 | 4462.98 | 660.07 | 3431.03
58 | 011001001054 |  | 保温隔热屋面 挤塑聚苯板25mm厚（坡屋面） | 1.挤塑聚苯板（25mm厚） B1级 2.铺设方式：暂按干铺计算 | m2 | 140.6 |  | 9.29 | 1306.17 | 247.46 | 919.27
59 | 010515001057 |  | 现浇构件钢筋 HRB400直径≤φ10 | 1.现浇构件钢筋 HRB400直径≤φ10 | t | 0.294 |  | 1470.27 | 432.26 | 261.85
60 | 010515001058 |  | 现浇构件钢筋 HRB400直径φ12～φ16 | 1.现浇构件钢筋 HRB400直径φ12～φ16 | t | 1.012 |  | 922.27 | 933.34 | 484.44 | 0.31
61 | 010515001059 |  | 现浇构件钢筋 HRB400直径＞φ16(不含φ25) | 1.现浇构件钢筋 HRB400直径＞φ16 | t | 0.054 |  | 1186.38 | 64.06 | 30.16 | 0.02
62 | 010504001060 |  | 直形墙商品混凝土C35 | 1.混凝土种类：商品混凝土 2.混凝土强度等级：C35 | m3 | 7.56 |  | 47.15 | 356.45 | 211.76 | 5.31
合 计 | [8 empty] | 1134421.59 | 496652.72 | 257996.35

## F.1.1 分部分项工程清单计价表(表-08)不带分部【1~4
分部分项工程清单与计价表
工程名称： |  | 西昌·邦泰花园城3期.13#楼主楼【装饰工程】 |  |  |  |  | 标段：
序号 | 项目编码 |  | 项目名称 | 项目特征描述 | 计量 单位 | 工程量 |  | 金额（元）
[8 empty] | 综合单价 | 合价 | 其中
[10 empty] | 定额人工费 | 暂估价
1 | 011101006001 |  | 水泥砂浆楼地面1（客厅.餐厅.卧室.商业用房） | 1.结构层 2.基层处理 3.20厚1:2.5水泥砂浆找平、划出纹道 4.适用部位：客厅、餐厅、卧室、可变空间、商业用房 | m2 | 3668.4 |  | 15.46 | 56713.46 | 21643.56 | 23669.21
2 | 011101001002 |  | 水泥砂浆楼地面2（楼梯间楼面.机房）（适用：各层封闭楼梯间、各类机房） | 1.结构层 2.基层处理 3.20厚1:2水泥砂浆面层铁板赶光 4.水泥砂浆踢脚线120高（另计） 4.适用部位：各层封闭楼梯间、各类机房 | m2 | 156.74 |  | 21.29 | 3336.99 | 1420.06 | 1175.13
3 | 011106004003 |  | 水泥砂浆楼梯面层地面2 梯段 | 1.结构层 2.基层处理 3.20厚1:2水泥砂浆面层铁板赶光，楼梯踏步阳角嵌3厚玻璃条 4.水泥砂浆踢脚线120高（另计） 4.适用部位：各层封闭楼梯间、各类机房 | m2 | 66.08 |  | 73.13 | 4832.43 | 2427.12 | 962.00
4 | 011105001004 |  | 水泥砂浆踢脚线（楼梯间.机房） | 1.结构层 2.基层处理 3.20厚1:2水泥砂浆面层铁板赶光，楼梯踏步阳角嵌3厚玻璃条（另计） 4.水泥砂浆踢脚线120高 4.适用部位：各层封闭楼梯间、各类机房 | m2 | 0
5 | 011102003005 |  | 地砖楼地面（前室+走道+门厅） | 1.结构层 2.基层处理 3.25厚1:2干硬性水泥砂浆粘合层，上洒1-2厚干水泥并洒清水适量； 4.地砖或石材面层，专用勾缝剂擦缝； 5.物管用房，做墙地砖踢脚线120高（另计） 6.适用：大堂、电梯前室、走道，物管用房，多层洋房开敞楼梯 | m2 | 343.69 |  | 58.26 | 20023.38 | 10499.73 | 2284.55
6 | 011101006006 |  | 楼面防水找平层（厨房） | 1.钢筋混凝土楼板（基层打磨、缺陷找补） 2.20厚1:2水泥防水砂浆（掺5%防水剂找平） | m2 | 312.96 |  | 15.84 | 4957.29 | 1846.46 | 2137.62
7 | 011101006007 |  | 防水砂浆楼面（阳台） | 1.钢筋混凝土楼板（基层打磨、缺陷找补）。阳台结构板面较相邻房间结构板面降板50~70； 2.素水泥砂浆结合层一道 3.15厚（最薄处）1:2水泥防水砂浆（掺5%防水剂找平）找坡1%坡向地漏，周边15厚翻高200 | m2 | 466.09 |  | 22.36 | 10421.77 | 3663.47 | 4297.16
8 | 011105001008 |  | 素水泥浆踢脚线（阳台） | 1.素水泥浆踢脚线（阳台）120高。 | m2 | 0
9 | 011101001009 |  | 空调板面防水砂浆抹面 | 1.10厚（最薄处）1:2水泥防水砂浆（5%防水剂）找坡3%坡向地漏，压实抹光 2.空调板面与外墙交界处抹45°斜面（斜面底边宽30） | m2 | 79.783 |  | 21.29 | 1698.58 | 722.83 | 598.49
10 | 011204003010 |  | 抛光砖墙面(电梯前室墙面、住宅公共走道) | 1.页岩砖基层，或混凝土基层，刷界面处理剂一道 2.7厚1：3水泥砂浆打底扫毛 3.7厚1：2.5水泥砂浆找平 4.粘结剂黏贴抛光砖（小于10厚），高度至吊顶底面以上50 5.瓷砖勾缝剂勾缝 6.适用：电梯前室墙面、住宅公共走道 | m2 | 864.76 |  | 72.45 | 62651.86 | 31693.45 | 11229.74
11 | 011201001011 |  | 墙面一般抹灰（客厅.餐厅.卧室） 砖墙面（扣除保温） | 1.页岩砖或混凝土基层 2.15厚1：1：4水泥石灰砂浆，两次成活 3.抗裂砂浆1厚（无踢脚线）（另计） 4.适用：客厅、餐厅、卧室、可变空间墙面 | m2 | 1949.93 |  | 15.91 | 31023.39 | 14565.98 | 8024.36
12 | 011201001012 |  | 墙面一般抹灰（客厅.餐厅.卧室） 砼墙面（扣除保温） | 1.页岩砖或混凝土基层 2.15厚1：1：4水泥石灰砂浆，两次成活 3.抗裂砂浆1厚（无踢脚线）（另计） 4.适用：客厅、餐厅、卧室、可变空间墙面 | m2 | 3356.48 |  | 21.23 | 71258.07 | 35880.77 | 15287.03
13 | 011201004013 |  | 7厚1：3水泥砂浆找平（风井） | 1.页岩多孔砖基层（或混凝土基层，刷加胶素水泥浆一道 ）， 2.7厚1：3水泥砂浆找平， 3.部位：风井。 | m2 | 560.97 |  | 11.05 | 6198.72 | 3051.68 | 1569.86
14 | 011201001014 |  | 墙面一般抹灰 （住宅楼梯间.架空层） 砖墙面 | 1.页岩砖或混凝土基层 2.16厚1：1：4水泥石灰砂浆，两次成活 3.仿瓷涂料（另计） 4.适用：住宅楼梯间，物管用房，消防监控室 | m2 | 381.83 |  | 16.44 | 6277.29 | 2943.91 | 1622.86
15 | 011201001015 |  | 墙面一般抹灰 （住宅楼梯间.架空层） 砼墙面 | 1.页岩砖或混凝土基层 2.16厚1：1：4水泥石灰砂浆，两次成活 3.仿瓷涂料（另计） 4.适用：住宅楼梯间，物管用房，消防监控室 | m2 | 247.49 |  | 21.75 | 5382.91 | 2705.07 | 1160.78
16 | 011201004016 |  | 15厚1：2水泥防水砂浆找平（厕所） | 1.页岩多孔砖基层，或混凝土基层，素水泥浆一遍 2.15厚1：2水泥防水砂浆找平（掺5%防水剂） 3.淋浴给水点两侧各1000宽墙面，做1.2厚JS-Ⅱ涂膜防水层高出地面装饰面1.8米高(另计） | m2 | 2547.9 |  | 17.71 | 45123.31 | 18395.84 | 14751.93
17 | 011201004017 |  | 15厚1：2水泥防水砂浆找平（厨房） | 1.页岩多孔砖基层，或混凝土基层，素水泥浆一遍 2.15厚1：2水泥砂浆（掺5%防水剂）找平 | m2 | 1322.3 |  | 17.99 | 23788.18 | 9692.46 | 7792.96
18 | 011201001018 |  | 墙面一般抹灰（客厅外阳台、生活阳台）露台+结构板 | 1.页岩砖基层，或混凝土基层，刷界面处理剂一道。混凝土与页岩砖交接处钉300宽镀锌钢丝网 （另计）。 2.12厚1：3水泥砂浆打底，两次成活扫毛或划出纹道 3.6厚1：2.5水泥砂浆找平 4.白色外墙腻子二遍，无踢脚线，地面以上120高范围内刮素水泥浆一道 （另计） 5.适用：客厅外阳台、生活阳台 | m2 | 1448.1 |  | 24.55 | 35550.86 | 16711.07 | 10087.91
19 | 011201001019 |  | 空调笼内壁砂浆抹灰 | 11.墙体类型:综合 2.满刮素水泥浆一道 3.7厚1：2水泥砂浆压光 | m2 | 359.5 |  | 19.36 | 6959.92 | 3386.49 | 1808.90
20 | 011201001020 |  | 女儿墙内侧抹灰 | 1.砖砌体，或混凝土基层，素水泥浆一遍 2.14厚1：2.5水泥砂浆压光，两次成活 3.适用：女儿墙内侧 | m2 | 194.54 |  | 23.47 | 4565.85 | 2126.32 | 1326.73
21 | 011201001021 |  | 天沟内侧抹灰 | 1.砖砌体，或混凝土基层，素水泥浆一遍 2.14厚1：2.5水泥砂浆压光，两次成活 3.适用：女儿墙内侧 | m2 | 101.56 |  | 24.13 | 2450.64 | 1137.47 | 717.75
22 | 011204003022 |  | 外墙面砖45*95 | 1.页岩砖基层；或混凝土基层，刷界面处理剂一道；加气砼基层，刷加胶水泥浆一道。加气砼砌块与砼墙之间交接处，铺300宽镀锌钢丝网（镀锌钢丝网另计） 2.18厚1:3水泥砂浆打底，两次成活，扫毛或划出纹道，两道水泥浆层间满铺镀锌钢丝网， 3.专业粘接剂粘贴 4.贴外墙砖，专用勾缝剂勾缝 | m2 | 4239.83 |  | 93.50 | 396424.11 | 205377.37 | 23541.84
23 | 011204003023 |  | 外墙面砖劈开砖（新增） | 1.页岩砖基层；或混凝土基层，刷界面处理剂一道；加气砼基层，刷加胶水泥浆一道。加气砼砌块与砼墙之间交接处，铺300宽镀锌钢丝网（镀锌钢丝网另计） 2.18厚1:3水泥砂浆打底，两次成活，扫毛或划出纹道，两道水泥浆层间满铺镀锌钢丝网， 3.砂浆粘贴 4.贴外墙劈开砖，专用勾缝剂勾缝 | m2 | 1022.71 |  | 93.26 | 95377.93 | 49427.57 | 5601.02
24 | 011406001024 |  | 外墙涂料基层抹灰 | 1.页岩砖基层，或混凝土基层，刷界面处理剂一道。加气砼砌块与砼墙之间交接处，铺300宽镀锌钢丝网（镀锌钢丝网另计） 。 2.12厚1：3水泥砂浆打底。 3.6厚1:2.5水泥砂浆找平。 4.2厚抗裂砂浆，内铺耐碱玻纤网格布，耐碱玻纤网格布规格：130g/m2， 5.外墙涂料二遍（另计）。 | m2 | 203.76 |  | 34.58 | 7046.02 | 2646.84 | 2643.91
25 | 011203001025 |  | 零星项目一般抹灰 （阳台基座内侧） | 1.零星项目一般抹灰 栏杆脚子 空调板上构造柱内侧 | m2 | 63.18 |  | 44.08 | 2784.97 | 1563.07 | 410.30
26 | 011204001026 |  | 石材墙面（新增） | 1.石材墙面 | m2 | 0
27 | 011201001027 |  | 水泥砂浆内墙1（商业用房及其楼梯间） | 1.页岩砖基层。或混凝土基层，刷界面处理剂一道 2.7厚1：3水泥砂浆打底扫毛 3.6厚1：2.5水泥砂浆找平 | m2 | 1181.65 |  | 14.70 | 17370.26 | 7810.71 | 5483.16
28 | 011302001028 |  | 纸面石膏板吊顶面饰无机涂料天棚（候梯厅） | 1.纸面石膏板10厚，或混凝土基层 2.腻子两遍 3.无机涂料 4.适用：电梯前室、住宅公共走道 | m2 | 343.69 |  | 82.78 | 28450.66 | 11283.34 | 1360.77
29 | 011406003029 |  | 无机涂料内墙面1（住宅楼梯间、物管用房、消防控制室） | 1.页岩砖或混凝土基层 2.16厚1：1：4水泥石灰砂浆，两次成活；混凝土与砖砌体交接处，抹灰层内压入300宽耐碱玻纤网格布（另计） 3.无机涂料 4.适用：住宅楼梯间，物管用房，消防控制室墙面 | m2 | 629.32 |  | 9.49 | 5972.25 | 2397.71 | 2024.88
30 | 011406003030 |  | 外墙腻子（阳台） | 1.页岩砖基层，或混凝土基层，刷界面处理剂一道。 2.12厚1：3水泥砂浆打底，两次成活扫毛或划出纹道 （另计） 3.6厚1：2.5水泥砂浆找平 （另计） 4.白色外墙腻子三遍，无踢脚线。地面以上120高范围内刮素水泥浆一道（另计） 5.适用：客厅外阳台、生活阳台 | m2 | 1448.1 |  | 14.87 | 21533.25 | 12830.17 | 304.50
31 | 011406003031 |  | 腻子天棚（阳台） | 1.混凝土基层 2.腻子二遍 3.适用：阳台 | m2 | 613.67 |  | 14.87 | 9125.27 | 5437.12 | 129.04
32 | 011406003032 |  | 无机涂料天棚（楼梯间.架空层） | 1.混凝土基层 2.无机涂料 3.适用：大堂、电梯前室、走道，物管用房，多层洋房开敞楼梯 | m2 | 304.45 |  | 9.49 | 2889.23 | 1159.95 | 979.79
33 | 011406003033 |  | 空调板底腻子二遍 | 1.混凝土基层，外墙腻子二遍 | m2 | 101.1 |  | 14.87 | 1503.36 | 895.75 | 21.25
34 | 011406003034 |  | 结构板底腻子二遍 | 1.混凝土基层，外墙腻子二遍 | m2 | 123.81 |  | 14.87 | 1841.05 | 1096.96 | 26.04
35 | 011406003035 |  | 户内墙面腻子二遍（客厅.餐厅.卧室） | 1.抹灰基层：内墙腻子二遍 部位：客厅、餐厅、卧室、户内走道、楼梯、可变空间等户内房间墙面。 | m2 | 9061.41 |  | 14.87 | 134743.17 | 80284.09 | 1905.37
36 | 011406003036 |  | 户内天棚腻子二遍（客厅.餐厅.卧室） | 1.砼基层：天棚腻子二遍 部位：客厅、餐厅、卧室、户内走道、楼梯、可变空间等户内房间天棚。 | m2 | 3376.5 |  | 14.87 | 50208.56 | 29915.79 | 709.98
37 | 011407001037 |  | 外墙涂料墙面 | 1.外墙涂料(质感涂料)，不做腻子层。 部位：外墙涂料面 | m2 | 279.36 |  | 12.29 | 3433.33 | 1301.82 | 1297.03
38 | 011502008038 |  | GRC装饰线条 | 1.基层类型 2.线条规格 3.线条安装部位 4.填充材料种类 | m | 912.148
合 计 | [8 empty] | 1181918.32 | 597942 | 156943.85

## F.1.1 分部分项工程清单计价表(表-08)不带分部【14~
分部分项工程清单与计价表
工程名称： |  | 西昌·邦泰花园城3期.14#楼主楼【建筑工程】 |  |  |  |  | 标段：
序号 | 项目编码 |  | 项目名称 | 项目特征描述 | 计量 单位 | 工程量 |  | 金额（元）
[8 empty] | 综合单价 | 合价 | 其中
[10 empty] | 定额人工费 | 暂估价
1 | 010401004001 |  | 烧结多孔砖墙 | 1.砖品种、规格、强度等级 ：烧结多孔砖(KP1型) 200*95*110 2.墙体类型：多孔砖墙 3.砂浆强度等级、配合比：M5混合砂浆 | m3 | 441.59 |  | 545.20 | 240754.87 | 61597.39 | 150367.44
2 | 010402001002 |  | 220厚加气砼自保温砌块墙 混合砂浆 M5 | 1.砌块品种、规格、强度等级：220厚加气自保温砌块墙（含实心配砖），强度规格详设计 2.墙体类型：住宅及商业外墙， 3.砂浆强度等级：混合砂浆 M5。 | m3 | 60.654 |  | 481.63 | 29212.79 | 7858.33 | 17709.45
3 | 010401005003 |  | 空心砖墙（含实心配砖） | 1.砖品种、规格、强度等级 ：烧结空心砖（含实心配砖） 2.墙体类型：空心砖墙 3.砂浆强度等级、配合比：M5混合砂浆 | m3 | 62.1 |  | 456.81 | 28367.90 | 8955.44 | 15231.24
4 | 010401004005 |  | 女儿墙 | 1.砖品种、规格、强度等级 ：烧结多孔砖(KP1型) 200*95*110 2.墙体类型：多孔砖墙 3.砂浆强度等级、配合比：M5混合砂浆 4.部位：主体女儿墙 | m3 | 6.81 |  | 508.56 | 3463.29 | 759.93 | 2319.15
5 | 010401012006 |  | 屋面出入口 | 1.屋面出入口混合砂浆(特细砂) M5 2.零星砌砖 实心标砖 3.零星项目一般抹灰 混合砂浆 特细砂。 | 个 | 5 |  | 75.50 | 377.50 | 153.80 | 144.71
6 | 010103001007 |  | 厕所飘窗回填水泥炉渣 | 1.水泥炉渣混凝土 1:6 | m3 | 13.104 |  | 197.52 | 2588.30 | 419.33 | 1968.80
7 | 010501003015 |  | 独立基础商品混凝土C30（新增） | 1.混凝土种类：商品混凝土 2.混凝土强度等级：C30 | m3 | 2.56 |  | 39.04 | 99.94 | 59.72 | 1.26
8 | 010502001008 |  | 矩形柱商品混凝土C50（新增） | 1.混凝土种类：商品混凝土 2.混凝土强度等级：C50 | m3 | 0
9 | 010504001009 |  | 直形墙商品混凝土C50（新增） | 1.混凝土种类：商品混凝土 2.混凝土强度等级：C50 | m3 | 0
10 | 010502001007 |  | 矩形柱商品混凝土C45（新增） | 1.混凝土种类：商品混凝土 2.混凝土强度等级：C35 | m3 | 23.68 |  | 46.05 | 1090.46 | 646.46 | 17.59
11 | 010504001010 |  | 直形墙商品混凝土C45 | 1.混凝土种类：商品混凝土 2.混凝土强度等级：C45 | m3 | 429.77 |  | 47.15 | 20263.66 | 12037.86 | 301.82
12 | 010504001011 |  | 直形墙商品混凝土C40 | 1.混凝土种类：商品混凝土 2.混凝土强度等级：C40 | m3 | 456.28 |  | 47.15 | 21513.60 | 12780.40 | 320.44
13 | 010504001012 |  | 直形墙商品混凝土C35 | 1.混凝土种类：商品混凝土 2.混凝土强度等级：C35 | m3 | 129.823 |  | 47.15 | 6121.15 | 3636.34 | 91.17
14 | 010505001013 |  | 有梁板商品混凝土C35(新增） | 1.混凝土种类：商品混凝土 2.混凝土强度等级：C35 | m3 | 0
15 | 010505001014 |  | 有梁板商品混凝土C30 | 1.混凝土种类：商品混凝土 2.混凝土强度等级：C30 | m3 | 648.519 |  | 46.75 | 30318.26 | 17386.79 | 668.07
16 | 010505001015 |  | 有梁板商品混凝土C30（斜坡屋面） | 1.混凝土种类：商品混凝土 2.混凝土强度等级：C30 | m3 | 31.39 |  | 46.75 | 1467.48 | 841.57 | 32.34
17 | 010506001016 |  | 直形楼梯商品混凝土C30 | 1.混凝土种类：商品混凝土 2.混凝土强度等级：C30 | m2 | 55.656 |  | 29.09 | 1619.03 | 971.20 | 36.71
18 | 010505007017 |  | 挑板商品混凝土C30 | 1.混凝土种类：商品混凝土 2.混凝土强度等级：C30 | m3 | 8.841 |  | 56.57 | 500.14 | 278.93 | 12.86
19 | 010502002018 |  | 构造柱商品混凝土C25 | 1.混凝土种类：商品混凝土 2.混凝土强度等级：C25 | m3 | 75.49 |  | 54.72 | 4130.81 | 2473.05 | 56.09
20 | 010503005019 |  | 过梁商品混凝土C25 | 1.混凝土种类：商品混凝土 2.混凝土强度等级：C25 | m3 | 6.735 |  | 45.61 | 307.18 | 179.76 | 3.94
21 | 010507005018 |  | 压顶商品混凝土C25（新增） | 1.混凝土种类：商品混凝土 2.混凝土强度等级：C25 | m3 | 10.95 |  | 56.57 | 619.44 | 345.47 | 15.93
22 | 010507005020 |  | 女儿墙压顶C25 | 1.混凝土种类：商品混凝土 2.混凝土强度等级：C25 | m3 | 15.67 |  | 56.57 | 886.45 | 494.39 | 22.80
23 | 010507007021 |  | 阳台栏杆脚子C25 | 1.混凝土种类：商品混凝土 2.混凝土强度等级：C25 | m3 | 7.368 |  | 56.57 | 416.81 | 232.46 | 10.72
24 | 010507007022 |  | 阳台厕所厨房止水带C20 | 1.混凝土种类：商品混凝土 2.混凝土强度等级：C20 | m3 | 7.79 |  | 45.61 | 355.30 | 207.92 | 4.55
25 | 010507007023 |  | 屋面天沟C25 | 1.混凝土种类：商品混凝土 2.混凝土强度等级：C25 | m3 | 18.57 |  | 56.57 | 1050.50 | 585.88 | 27.02
26 | 010503004024 |  | 圈梁（电梯圈梁新增） | 1.混凝土种类：商品混凝土 2.混凝土强度等级：C25 | m3 | 5.51 |  | 45.61 | 251.31 | 147.06 | 3.22
27 | 010507007025 |  | 其他构件C25 | 1.混凝土种类：商品混凝土 2.混凝土强度等级：C25 | m3 | 4.978 |  | 56.57 | 281.61 | 157.06 | 7.25
28 | 010507007026 |  | 风机基座C20 | 1.混凝土种类：商品混凝土 2.混凝土强度等级：C25 | m3 | 0
29 | 010514002027 |  | 屋面预制块C20保护 | 1.混凝土种类：商品混凝土 2.屋面预制块C20保护500*500*60 | m3 | 0.06 |  | 448.16 | 26.89 | 6.21 | 1.75
30 | 010515001028 |  | 现浇构件钢筋 HPB300直径≤φ10 | 1.现浇构件钢筋 HPB300直径≤φ10 | t | 1.926 |  | 1355.14 | 2610.00 | 1574.60
31 | 010515001029 |  | 现浇构件钢筋 HRB400直径≤φ10 | 1.现浇构件钢筋 HRB400直径≤φ10 | t | 126.939 |  | 1470.27 | 186634.60 | 113058.22
32 | 010515001030 |  | 现浇构件钢筋 HRB400直径φ12～φ16 | 1.现浇构件钢筋 HRB400直径φ12～φ16 | t | 37.185 |  | 922.27 | 34294.61 | 17800.46 | 11.54
33 | 010515001031 |  | 现浇构件钢筋 HRB400直径＞φ16(不含φ25) | 1.现浇构件钢筋 HRB400直径＞φ16 | t | 47.617 |  | 1186.38 | 56491.86 | 26598.86 | 14.78
34 | 010515001032 |  | 现浇构件钢筋 HRB400直径 φ25（机械连接） | 1.现浇构件钢筋 HRB400直径 φ25（机械连接） | t | 14.167 |  | 1041.35 | 14752.81 | 7913.69 | 4.40
35 | 010515001033 |  | 现浇构件钢筋 HRB500直径φ12～φ16 | 1.现浇构件钢筋 HRB500直径φ12～φ16 | t | 20.481 |  | 922.27 | 18889.01 | 9804.25 | 6.36
36 | 010515001034 |  | 现浇构件钢筋 HRB500直径＞φ16(不含φ25) | 1.现浇构件钢筋 HRB500直径＞φ16 | t | 29.221 |  | 1186.38 | 34667.21 | 16322.85 | 9.07
37 | 010515001035 |  | 现浇构件钢筋 HRB500直径 φ25（机械连接） | 1.现浇构件钢筋 HRB500直径 φ25（机械连接） | t | 17.007 |  | 1041.35 | 17710.24 | 9500.11 | 5.28
38 | 010515009036 |  | 支撑钢筋（铁马） | 1.支撑钢筋（铁马） | t | 3.035 |  | 1209.79 | 3671.71 | 1953.48 | 0.94
39 | 010515009046 |  | 支撑钢筋（梁垫铁） | 1.支撑钢筋（铁马） | t | 1.163
40 | 010515001037 |  | 砌体加筋 | 1. HPB300直径≤φ10 | t | 4.943 |  | 1355.14 | 6698.46 | 4041.15
41 | 010516002038 |  | 预埋铁件（未施工不计） | 1.预埋铁件 | t | 0
42 | 010516003039 |  | 机械连接φ25 | 1.螺纹套筒连接 φ25 | 个 | 550 |  | 27.84 | 15312.00 | 4537.50 | 6671.56
43 | 010507001040 |  | 无障碍坡道（未施工不计） | 1.80厚C20砼提浆抹面，划线防滑； 2.100厚碎砖（石、卵石）粘土夯实垫层， 3.素土夯实。 做法详西南11J812-6-B | m2 | 0 |  | 47.44
44 | 010607005041 |  | 砌块墙钢丝网加固 | 1.材料品种、规格：砌块墙钢丝网300mm宽 2.加固方式：钢钉铆固 3.适用：外墙面 | m2 | 508.8 |  | 10.98 | 5586.62 | 2228.54
45 | 010607005042 |  | 内墙面玻纤网格布 | 1.材料品种、规格 ：玻纤网格布 | m2 | 1664.94 |  | 7.34 | 12220.66 | 4378.79
46 | 010607005043 |  | 内墙面玻纤网格布（含构造柱）（未施工不计） | 1.材料品种、规格 ：玻纤网格布 | m2 | 0
47 | 010606008044 |  | 钢检修梯 制作安装 | 1.钢检修梯 制作安装 | t | 0.13 |  | 6357.80 | 826.51 | 156.40
48 | 010607006045 |  | 高低标号砼钢丝网 | 1.高低标号砼钢丝网 | m2 | 30.2 |  | 10.98 | 331.60 | 132.28
49 | 010607005046 |  | 楼梯间墙面钢丝网加固 | 1.材料品种、规格：砌块墙钢丝网 2.加固方式：钢钉铆固 3.适用：楼梯间 | m2 | 0
50 | 010606008047 |  | 钢梯（新增）（是否计入总包中待定，暂不计） | 1.GTL1槽钢14，GTL2槽钢18a； 2.平台铺板，踏步板为花纹钢板，厚度4mm，平台楼面加劲肋L50*5，间距300mm； 3.钢梯形式 ：踏步式楼梯； 4.其他具体详设计图。 | t | 0
51 | 010607005046 |  | 板内预埋暗管加钢丝网 | 1.材料品种、规格：钢丝网 2.适用：板内预埋并排超过三根的暗管时，面加钢丝网防裂。 | m2 | 82.2 |  | 10.98 | 902.56 | 360.04
52 | 010902003048 |  | 上人或非上人保温屋面（屋面1) | 1.钢筋混凝土屋面板 2.C20细石混凝土找坡0.3%坡向雨水口，最薄处5厚，厚度小于20厚的位置采用1:2.5水泥砂浆 3.喷涂非固化橡胶改性沥青防水涂料2厚（另计） 4.满粘1.5厚自粘聚合物改性沥青防水卷材（另计） 5.挤塑聚苯板保温层，厚度按节能设计（约25厚，倒置式屋面为35厚）（另计） 6.空铺无纺布隔离层 7.1:6水泥陶粒最薄20厚、找坡至2%，出水口埋D20PVC排水管； 8.C20细石混凝土40厚（提浆压光），内配双向4@100冷拔低碳钢丝，设间距不大于5*5m的分仓缝，缝宽20mm，缝深20mm，油膏嵌缝 9.女儿墙泛水处，在聚乙烯丙纶卷材上，抹1:2水泥砂浆保护层14厚，压光（另计） | m2 | 451.37 |  | 76.51 | 34534.32 | 9244.06 | 5671.75
53 | 010902003049 |  | 非上人不保温屋面（屋面2） 不保温屋面 | 1.钢筋混凝土屋面板 2.C20细石混凝土找坡0.3%坡向雨水口，最薄处5厚，厚度小于20厚的位置采用1:2.5水泥砂浆 3.喷涂非固化橡胶改性沥青防水涂料2厚（另计） 4.满粘1.5厚自粘聚合物改性沥青防水卷材（另计） 5.空铺油毡隔离层 6.1:6水泥炉渣最薄20厚、找坡至2%,出水口埋D20PVC排水管； 7.C20细石混凝土40厚（提浆压光），内配双向4@110冷拔低碳钢丝，设间距不大于5*5m的分仓缝，缝宽20mm，缝深20mm，油膏嵌缝 | m2 | 96.66 |  | 62.58 | 6048.98 | 2338.21 | 1953.10
54 | 010902002050 |  | 露台.结构板.门厅结构板（屋面3） | 1.1:2.5水泥砂浆找坡层i=2%坡向地漏最薄处20厚。 2.2厚聚合物防水涂料（另计）。 3.20厚1：2.5水泥砂浆保护层（分格缝小于1米）。 | m2 | 53.02 |  | 43.96 | 2330.76 | 923.08 | 1021.76
55 | 010901001051 |  | 斜坡屋面（屋面4） | 1.钢筋混凝土屋面，檐口处钢筋混凝土上翻,上翻高度为80。20厚1:3水泥砂浆找平。檐口外侧有檐沟时，檐口上翻的钢筋混凝土中埋入泄水镀锌钢管，钢管直径为20、挑出檐口20，间距2000。屋面结构板上牢固安装Ф6长110~120的钢制膨胀螺栓，螺栓深入混凝土层不小于50，间距双向600； 2.聚合物水泥防水涂料（JS-II）1.5厚(分包另计)； 3.顺水条30*d（且不小于30），中距600，与钢制膨胀螺栓用双股18号铜丝绑扎； 4.聚苯板保温层d厚，铺设在顺水条中间(另计)。（d厚度详见节能设计说明）。注：无保温屋面不做此层。 5.挂瓦条30*30，用钢钉（长50~60，直径3.1~3.4）与顺水条钉牢； 6.水泥瓦（或烧结瓦），全部用钢钉（直径6、长50）与挂瓦条钉牢(材料甲供)。 注：木质顺水条、挂瓦条，木材等级不小于Ⅱ级，均做防腐、防蛀处理。 | m2 | 137.01 |  | 77.01 | 10551.14 | 4674.78 | 786.53
56 | 010902002052 |  | 雨篷.风井盖板 | 1、钢筋混凝土板 2、15厚（最薄处）1：2水泥防水砂浆（加5%防水剂）找坡1%，接触主体墙体面防水砂浆上翻200高 | m2 | 10.5 |  | 19.90 | 208.95 | 82.32 | 76.53
57 | 010902002053 |  | 顶层天沟 | 1.1:2.5水泥砂浆找坡层i=2%坡向地漏最薄处20厚。 2.2厚聚合物防水涂料（另计）。 3.20厚1：2.5水泥砂浆保护层（分格缝小于1米）。 | m2 | 66.66 |  | 47.32 | 3154.35 | 1241.88 | 1262.23
58 | 010902008031 |  | 屋面变形缝 | 1.做法：变形缝上安装铝合金盖板及基座，弹簧滑杆用M8不锈钢防水螺栓紧固@500，Φ8不锈钢塑料胀锚螺栓@300固定，附加防水层同屋面防水层（防水另计）； 2.部位：屋面变形缝。 变形缝具体做法参14J936-AW2-2A； | m | 12.9 |  | 50.00 | 645.00 | 101.14 | 396.62
59 | 010903004032 |  | 墙面变形缝 | 1.做法：变形缝上安装铝合金基座，不锈钢弹簧卡@500，热塑性折线形橡胶条；Φ8塑料胀锚锚螺栓@400. 2.部位：墙面变形缝。 变形缝具体做法参14J936-AQ3-1； | m | 12.2 |  | 66.54 | 811.79 | 177.14 | 452.00
60 | 011001001054 |  | 保温隔热屋面 挤塑聚苯板35mm厚（平屋面） | 1.挤塑聚苯板（35mm厚） B1级 2.铺设方式：暂按干铺计算 | m2 | 451.37 |  | 11.90 | 5371.30 | 794.41 | 4130.04
61 | 011001001054 |  | 保温隔热屋面 挤塑聚苯板25mm厚（坡屋面） | 1.挤塑聚苯板（25mm厚） B1级 2.铺设方式：暂按干铺计算 | m2 | 137.01 |  | 9.29 | 1272.82 | 241.14 | 895.73
62 | 010515001055 |  | 现浇构件钢筋 HRB400直径≤φ10 | 1.现浇构件钢筋 HRB400直径≤φ10 | t | 0.548 |  | 1470.27 | 805.71 | 488.08
63 | 010515001056 |  | 现浇构件钢筋 HRB400直径φ12～φ16 | 1.现浇构件钢筋 HRB400直径φ12～φ16 | t | 1.883 |  | 922.27 | 1736.63 | 901.39 | 0.58
64 | 010515001057 |  | 现浇构件钢筋 HRB400直径＞φ16(不含φ25) | 1.现浇构件钢筋 HRB400直径＞φ16 | t | 0.1 |  | 1186.38 | 118.64 | 55.86 | 0.03
65 | 010504001058 |  | 直形墙商品混凝土C35 | 1.混凝土种类：商品混凝土 2.混凝土强度等级：C35 | m3 | 14.056 |  | 47.15 | 662.74 | 393.71 | 9.87
66 | 010401004001 |  | 烧结多孔砖墙 | 1.砖品种、规格、强度等级 ：烧结多孔砖(KP1型) 200*95*110 2.墙体类型：多孔砖墙 3.砂浆强度等级、配合比：M5混合砂浆 | m3 | -14.056 |  | 545.20 | -7663.33 | -1960.67 | -4787.36
合 计 | [8 empty] | 868274.93 | 373270.50 | 207969.66

## F.1.1 分部分项工程清单计价表(表-08)不带分部【1~5
分部分项工程清单与计价表
工程名称： |  | 西昌·邦泰花园城3期.14#楼主楼【装饰工程】 |  |  |  |  | 标段：
序号 | 项目编码 |  | 项目名称 | 项目特征描述 | 计量 单位 | 工程量 |  | 金额（元）
[8 empty] | 综合单价 | 合价 | 其中
[10 empty] | 定额人工费 | 暂估价
1 | 011101006001 |  | 水泥砂浆楼地面1（客厅.餐厅.卧室.商业用房） | 1.结构层 2.基层处理 3.20厚1:2.5水泥砂浆找平、划出纹道 4.适用部位：客厅、餐厅、卧室、可变空间、商业用房 | m2 | 2874.25 |  | 15.46 | 44435.91 | 16958.08 | 18545.52
2 | 011101001002 |  | 水泥砂浆楼地面2（楼梯间楼面.机房）（适用：各层封闭楼梯间、各类机房） | 1.结构层 2.基层处理 3.20厚1:2水泥砂浆面层铁板赶光 4.水泥砂浆踢脚线120高（另计） 4.适用部位：各层封闭楼梯间、各类机房 | m2 | 101.76 |  | 21.29 | 2166.47 | 921.95 | 763.37
3 | 011106004003 |  | 水泥砂浆楼梯面层地面2 梯段 | 1.结构层 2.基层处理 3.20厚1:2水泥砂浆面层铁板赶光，楼梯踏步阳角嵌3厚玻璃条 4.水泥砂浆踢脚线120高（另计） 4.适用部位：各层封闭楼梯间、各类机房 | m2 | 55.5 |  | 73.13 | 4058.72 | 2038.52 | 807.64
4 | 011105001004 |  | 水泥砂浆踢脚线（楼梯间.机房） | 1.结构层 2.基层处理 3.20厚1:2水泥砂浆面层铁板赶光，楼梯踏步阳角嵌3厚玻璃条（另计） 4.水泥砂浆踢脚线120高 4.适用部位：各层封闭楼梯间、各类机房 | m2 | 0
5 | 011102003005 |  | 地砖楼地面（前室+走道+门厅） | 1.结构层 2.基层处理 3.25厚1:2干硬性水泥砂浆粘合层，上洒1-2厚干水泥并洒清水适量； 4.地砖或石材面层，专用勾缝剂擦缝； 5.物管用房，做墙地砖踢脚线120高（另计） 6.适用：大堂、电梯前室、走道，物管用房，多层洋房开敞楼梯 | m2 | 202.81 |  | 58.26 | 11815.71 | 6195.85 | 1347.97
6 | 011101006006 |  | 楼面防水找平层（厨房） | 1.钢筋混凝土楼板（基层打磨、缺陷找补） 2.20厚1:2水泥防水砂浆（掺5%防水剂找平） | m2 | 221.15 |  | 15.84 | 3503.02 | 1304.79 | 1510.66
7 | 011101006007 |  | 防水砂浆楼面（阳台） | 1.钢筋混凝土楼板（基层打磨、缺陷找补）。阳台结构板面较相邻房间结构板面降板50~70； 2.素水泥砂浆结合层一道 3.15厚（最薄处）1:2水泥防水砂浆（掺5%防水剂找平）找坡1%坡向地漏，周边15厚翻高200 | m2 | 310.99 |  | 22.36 | 6953.74 | 2444.38 | 2867.20
8 | 011105001008 |  | 素水泥浆踢脚线（阳台） | 1.素水泥浆踢脚线（阳台）120高。 | m2 | 0
9 | 011101001009 |  | 空调板面防水砂浆抹面 | 1.10厚（最薄处）1:2水泥防水砂浆（5%防水剂）找坡3%坡向地漏，压实抹光 2.空调板面与外墙交界处抹45°斜面（斜面底边宽30） | m2 | 70.59 |  | 21.29 | 1502.86 | 639.55 | 529.42
10 | 011204003010 |  | 抛光砖墙面(电梯前室墙面、住宅公共走道) | 1.页岩砖基层，或混凝土基层，刷界面处理剂一道 2.7厚1：3水泥砂浆打底扫毛 3.7厚1：2.5水泥砂浆找平 4.粘结剂黏贴抛光砖（小于10厚），高度至吊顶底面以上50 5.瓷砖勾缝剂勾缝 6.适用：电梯前室墙面、住宅公共走道 | m2 | 662.62 |  | 72.45 | 48006.82 | 24285.02 | 8604.15
11 | 011201001011 |  | 墙面一般抹灰（客厅.餐厅.卧室） 砖墙面 | 1.页岩砖或混凝土基层 2.15厚1：1：4水泥石灰砂浆，两次成活 3.抗裂砂浆1厚（无踢脚线）（另计） 4.适用：客厅、餐厅、卧室、可变空间墙面 | m2 | 2454.15 |  | 15.91 | 39045.53 | 18332.50 | 10099.62
12 | 011201001012 |  | 墙面一般抹灰（客厅.餐厅.卧室） 砼墙面 | 1.页岩砖或混凝土基层 2.15厚1：1：4水泥石灰砂浆，两次成活 3.抗裂砂浆1厚（无踢脚线）（另计） 4.适用：客厅、餐厅、卧室、可变空间墙面 | m2 | 1638.15 |  | 21.23 | 34777.92 | 17511.82 | 7461.12
13 | 011201004013 |  | 7厚1：3水泥砂浆找平（风井） | 1.页岩多孔砖基层（或混凝土基层，刷加胶素水泥浆一道 ）， 2.7厚1：3水泥砂浆找平， 3.部位：风井。 | m2 | 387.69 |  | 11.05 | 4283.97 | 2109.03 | 1084.82
14 | 011201001014 |  | 墙面一般抹灰 （住宅楼梯间.架空层） 砖墙面 | 1.页岩砖或混凝土基层 2.16厚1：1：4水泥石灰砂浆，两次成活 3.仿瓷涂料（另计） 4.适用：住宅楼梯间，物管用房，消防监控室 | m2 | 362.54 |  | 16.44 | 5960.16 | 2795.18 | 1540.89
15 | 011201001015 |  | 墙面一般抹灰 （住宅楼梯间.架空层） 砼墙面 | 1.页岩砖或混凝土基层 2.16厚1：1：4水泥石灰砂浆，两次成活 3.仿瓷涂料（另计） 4.适用：住宅楼梯间，物管用房，消防监控室 | m2 | 87.7 |  | 21.75 | 1907.48 | 958.56 | 411.27
16 | 011201004016 |  | 15厚1：2水泥防水砂浆找平（厕所） | 1.页岩多孔砖基层，或混凝土基层，素水泥浆一遍 2.15厚1：2水泥防水砂浆找平（掺5%防水剂） 3.淋浴给水点两侧各1000宽墙面，做1.2厚JS-Ⅱ涂膜防水层高出地面装饰面1.8米高(另计） | m2 | 1678.37 |  | 17.71 | 29723.93 | 12117.83 | 9717.55
17 | 011201004017 |  | 15厚1：2水泥防水砂浆找平（厨房） | 1.页岩多孔砖基层，或混凝土基层，素水泥浆一遍 2.15厚1：2水泥砂浆（掺5%防水剂）找平 | m2 | 824.4 |  | 17.99 | 14830.96 | 6042.85 | 4858.67
18 | 011201001018 |  | 墙面一般抹灰（客厅外阳台、生活阳台）露台+结构板 | 1.页岩砖基层，或混凝土基层，刷界面处理剂一道。混凝土与页岩砖交接处钉300宽镀锌钢丝网 （另计）。 2.12厚1：3水泥砂浆打底，两次成活扫毛或划出纹道 3.6厚1：2.5水泥砂浆找平 4.白色外墙腻子二遍，无踢脚线，地面以上120高范围内刮素水泥浆一道 （另计） 5.适用：客厅外阳台、生活阳台 | m2 | 1022.52 |  | 24.55 | 25102.87 | 11799.88 | 7123.02
19 | 011201001019 |  | 空调笼内壁砂浆抹灰 | 11.墙体类型:综合 2.满刮素水泥浆一道 3.7厚1：2水泥砂浆压光 | m2 | 239.4 |  | 19.36 | 4634.78 | 2255.15 | 1204.63
20 | 011201001020 |  | 女儿墙内侧抹灰 | 1.砖砌体，或混凝土基层，素水泥浆一遍 2.14厚1：2.5水泥砂浆压光，两次成活 3.适用：女儿墙内侧 | m2 | 165.37 |  | 23.47 | 3881.23 | 1807.49 | 1128.22
21 | 011201001021 |  | 天沟内侧抹灰 | 1.砖砌体，或混凝土基层，素水泥浆一遍 2.14厚1：2.5水泥砂浆压光，两次成活 3.适用：女儿墙内侧 | m2 | 145.31 |  | 24.13 | 3506.33 | 1627.47 | 1026.51
22 | 011204003022 |  | 外墙面砖45*95 | 1.页岩砖基层；或混凝土基层，刷界面处理剂一道；加气砼基层，刷加胶水泥浆一道。加气砼砌块与砼墙之间交接处，铺300宽镀锌钢丝网（镀锌钢丝网另计） 2.18厚1:3水泥砂浆打底，两次成活，扫毛或划出纹道，两道水泥浆层间满铺镀锌钢丝网， 3.专业粘接剂粘贴 4.贴外墙砖，专用勾缝剂勾缝 | m2 | 3594.3 |  | 93.51 | 336102.99 | 174107.89 | 19957.61
23 | 011204003023 |  | 外墙面砖劈开砖（新增） | 1.页岩砖基层；或混凝土基层，刷界面处理剂一道；加气砼基层，刷加胶水泥浆一道。加气砼砌块与砼墙之间交接处，铺300宽镀锌钢丝网（镀锌钢丝网另计） 2.18厚1:3水泥砂浆打底，两次成活，扫毛或划出纹道，两道水泥浆层间满铺镀锌钢丝网， 3.砂浆粘贴 4.贴外墙劈开砖，专用勾缝剂勾缝 | m2 | 466.47 |  | 93.26 | 43502.99 | 22544.50 | 2554.70
24 | 011406001024 |  | 外墙涂料基层抹灰 | 1.页岩砖基层，或混凝土基层，刷界面处理剂一道。加气砼砌块与砼墙之间交接处，铺300宽镀锌钢丝网（镀锌钢丝网另计） 。 2.12厚1：3水泥砂浆打底。 3.6厚1:2.5水泥砂浆找平。 4.2厚抗裂砂浆，内铺耐碱玻纤网格布，耐碱玻纤网格布规格：130g/m2， 5.外墙涂料二遍（另计）。 | m2 | 55.3 |  | 34.58 | 1912.27 | 718.35 | 717.42
25 | 011203001025 |  | 零星项目一般抹灰 （阳台基座内侧） | 1.零星项目一般抹灰 栏杆脚子 空调板上构造柱内侧 | m2 | 51.15 |  | 44.08 | 2254.69 | 1265.45 | 332.39
26 | 011204001026 |  | 石材墙面（新增） | 1.石材墙面 | m2 | 21.35
27 | 011201001027 |  | 水泥砂浆内墙1（商业用房及其楼梯间） | 1.页岩砖基层。或混凝土基层，刷界面处理剂一道 2.7厚1：3水泥砂浆打底扫毛 3.6厚1：2.5水泥砂浆找平 | m2 | 1539.26 |  | 14.70 | 22627.12 | 10174.51 | 7142.39
28 | 011201001066 |  | 防水砂浆内墙（水表井与住宅相邻的砌体墙） | 1.基层处理 2.面层层：15厚1：2.5水泥砂浆找平、压光，内掺5%防水剂 3、部位：水表井 4、其他：满足设计及现行质量验收规范 | m2 | 98.46 |  | 23.83 | 2346.30 | 1049.58 | 654.13
29 | 011302001028 |  | 纸面石膏板吊顶面饰无机涂料天棚（候梯厅） | 1.纸面石膏板10厚，或混凝土基层 2.腻子两遍 3.无机涂料 4.适用：电梯前室、住宅公共走道 | m2 | 197.13 |  | 82.78 | 16318.42 | 6471.78 | 779.68
30 | 011406003029 |  | 无机涂料内墙面1（住宅楼梯间、物管用房、消防控制室） | 1.页岩砖或混凝土基层 2.16厚1：1：4水泥石灰砂浆，两次成活；混凝土与砖砌体交接处，抹灰层内压入300宽耐碱玻纤网格布（另计） 3.无机涂料 4.适用：住宅楼梯间，物管用房，消防控制室墙面 | m2 | 450.6 |  | 9.49 | 4276.19 | 1716.79 | 1449.88
31 | 011406003030 |  | 外墙腻子（阳台） | 1.页岩砖基层，或混凝土基层，刷界面处理剂一道。 2.12厚1：3水泥砂浆打底，两次成活扫毛或划出纹道 （另计） 3.6厚1：2.5水泥砂浆找平 （另计） 4.白色外墙腻子三遍，无踢脚线。地面以上120高范围内刮素水泥浆一道（另计） 5.适用：客厅外阳台、生活阳台 | m2 | 1022.52 |  | 14.87 | 15204.87 | 9059.53 | 215.00
32 | 011406003031 |  | 腻子天棚（阳台） | 1.混凝土基层 2.腻子二遍 3.适用：阳台 | m2 | 333.231 |  | 14.87 | 4955.14 | 2952.43 | 70.07
33 | 011406003032 |  | 无机涂料天棚（楼梯间.架空层） | 1.混凝土基层 2.无机涂料 3.适用：大堂、电梯前室、走道，物管用房，多层洋房开敞楼梯 | m2 | 193.5 |  | 9.49 | 1836.32 | 737.24 | 622.62
34 | 011406003033 |  | 空调板底腻子二遍 | 1.混凝土基层，外墙腻子二遍 | m2 | 70.59 |  | 14.87 | 1049.67 | 625.43 | 14.85
35 | 011406003034 |  | 结构板底腻子二遍 | 1.混凝土基层，外墙腻子二遍 | m2 | 13.88 |  | 14.87 | 206.40 | 122.98 | 2.92
36 | 011406003035 |  | 户内墙面腻子二遍（客厅.餐厅.卧室） | 1.抹灰基层：内墙腻子二遍 部位：客厅、餐厅、卧室、户内走道、楼梯、可变空间等户内房间墙面。 | m2 | 6346.29 |  | 14.87 | 94369.33 | 56228.13 | 1334.45
37 | 011406003036 |  | 户内天棚腻子二遍（客厅.餐厅.卧室） | 1.砼基层：天棚腻子二遍 部位：客厅、餐厅、卧室、户内走道、楼梯、可变空间等户内房间天棚。 | m2 | 2422.63 |  | 14.87 | 36024.51 | 21464.50 | 509.40
38 | 011407001038 |  | 外3：外墙涂料墙面 | 1.外墙涂料(质感涂料)，不做腻子层。 部位：外墙涂料面 | m2 | 157.8 |  | 12.29 | 1939.36 | 735.35 | 732.52
39 | 011502008037 |  | GRC装饰线条 | 1.基层类型 2.线条规格 3.线条安装部位 4.填充材料种类 | m | 633
40 | 011001003082 |  | 电梯井道50mm厚复合硅酸盐防噪隔声板-是否计 | 1.电梯井道50mm厚复合硅酸盐防噪隔声板 | m2 | 60
合 计 | [8 empty] | 875024.98 | 442120.34 | 117722.28

## F.1.1 分部分项工程清单计价表(表-08)不带分部【16~
分部分项工程清单与计价表
工程名称： |  | 西昌·邦泰花园城3期.16#楼主楼【建筑工程】 |  |  |  |  | 标段：
序号 | 项目编码 |  | 项目名称 | 项目特征描述 | 计量 单位 | 工程量 |  | 金额（元）
[8 empty] | 综合单价 | 合价 | 其中
[10 empty] | 定额人工费 | 暂估价
1 | 010401004001 |  | 烧结多孔砖墙 | 1.砖品种、规格、强度等级 ：烧结多孔砖(KP1型) 200*95*110 2.墙体类型：多孔砖墙 3.砂浆强度等级、配合比：M5混合砂浆 | m3 | 510.52 |  | 545.20 | 278335.50 | 71212.43 | 173838.44
2 | 010402001003 |  | 200厚加气砼自保温砌块墙 混合砂浆 M5 | 1.砌块品种、规格、强度等级：200厚加气自保温砌块墙（含实心配砖），强度规格详设计 2.墙体类型：住宅及商业外墙， 3.砂浆强度等级：混合砂浆 M5。 | m3 | 62.88 |  | 481.63 | 30284.89 | 8146.73 | 18357.70
3 | 010401005003 |  | 空心砖墙（含实心配砖） | 1.砖品种、规格、强度等级 ：烧结空心砖（含实心配砖） 2.墙体类型：空心砖墙 3.砂浆强度等级、配合比：M5混合砂浆 | m3 | 61.62 |  | 456.81 | 28148.63 | 8886.22 | 15115.81
4 | 010401004005 |  | 女儿墙 | 1.砖品种、规格、强度等级 ：烧结多孔砖(KP1型) 200*95*110 2.墙体类型：多孔砖墙 3.砂浆强度等级、配合比：M5混合砂浆 4.部位：主体女儿墙 | m3 | 7.44 |  | 508.56 | 3783.69 | 830.23 | 2533.19
5 | 010401012006 |  | 屋面出入口 | 1.零星砌砖 混合砂浆(特细砂) M5 2.现浇混凝土 零星项目(特细砂) C20 3.零星项目一般抹灰 混合砂浆 特细砂 | 个 | 4 |  | 75.50 | 302.00 | 123.04 | 116.06
6 | 010103001007 |  | 厕所飘窗回填水泥炉渣 | 1.水泥炉渣混凝土 1:6 | m3 | 13.104 |  | 197.52 | 2588.30 | 419.33 | 1968.80
7 | 010501003008 |  | 独立基础商品混凝土C30 | 1.混凝土种类：商品混凝土 2.混凝土强度等级：C30 | m3 | 2.56 |  | 39.04 | 99.94 | 59.72 | 1.26
8 | 010502001009 |  | 矩形柱商品混凝土C45 | 1.混凝土种类：商品混凝土 2.混凝土强度等级：C35 | m3 | 23.68 |  | 46.05 | 1090.46 | 646.46 | 17.59
9 | 010505001010 |  | 有梁板商品混凝土C30 | 1.混凝土种类：商品混凝土 2.混凝土强度等级：C30 | m3 | 678.519 |  | 46.75 | 31720.76 | 18191.09 | 698.97
10 | 010505001011 |  | 有梁板商品混凝土C30（斜坡屋面） | 1.混凝土种类：商品混凝土 2.混凝土强度等级：C25 | m3 | 31.39 |  | 46.75 | 1467.48 | 841.57 | 32.34
11 | 010504001012 |  | 直形墙商品混凝土C45 | 1.混凝土种类 2.混凝土强度等级 | m3 | 429.77 |  | 47.15 | 20263.66 | 12037.86 | 301.82
12 | 010504001013 |  | 直形墙商品混凝土C40 | 1.混凝土种类：商品混凝土 2.混凝土强度等级：C40 | m3 | 456.28 |  | 47.15 | 21513.60 | 12780.40 | 320.44
13 | 010504001014 |  | 直形墙商品混凝土C35 | 1.混凝土种类：商品混凝土 2.混凝土强度等级：C35 | m3 | 129.823 |  | 47.15 | 6121.15 | 3636.34 | 91.17
14 | 010504001015 |  | 直形墙商品混凝土C30 | 1.混凝土种类：商品混凝土 2.混凝土强度等级：C30 | m3 | 0
15 | 010506001016 |  | 直形楼梯商品混凝土C30 | 1.混凝土种类：商品混凝土 2.混凝土强度等级：C30 | m2 | 55.656 |  | 29.09 | 1619.03 | 971.20 | 36.71
16 | 010505007017 |  | 挑板商品混凝土C30 | 1.混凝土种类：商品混凝土 2.混凝土强度等级：C30 | m3 | 8.841 |  | 56.57 | 500.14 | 278.93 | 12.86
17 | 010502002018 |  | 构造柱商品混凝土C25 | 1.混凝土种类：商品混凝土 2.混凝土强度等级：C25 | m3 | 78.49 |  | 54.72 | 4294.97 | 2571.33 | 58.32
18 | 010503005019 |  | 过梁商品混凝土C25 | 1.混凝土种类：商品混凝土 2.混凝土强度等级：C25 | m3 | 6.735 |  | 45.61 | 307.18 | 179.76 | 3.94
19 | 010507005020 |  | 压顶商品混凝土C25 | 1.混凝土种类：商品混凝土 2.混凝土强度等级：C25 | m3 | 10.95 |  | 56.57 | 619.44 | 345.47 | 15.93
20 | 010507005021 |  | 女儿墙压顶C25 | 1.混凝土种类：商品混凝土 2.混凝土强度等级：C25 | m3 | 15.67 |  | 56.57 | 886.45 | 494.39 | 22.80
21 | 010507007022 |  | 阳台栏杆脚子C25 | 1.混凝土种类：商品混凝土 2.混凝土强度等级：C25 | m3 | 7.368 |  | 56.57 | 416.81 | 232.46 | 10.72
22 | 010507007023 |  | 阳台厕所厨房止水带C20 | 1.混凝土种类：商品混凝土 2.混凝土强度等级：C20 | m3 | 7.79 |  | 45.61 | 355.30 | 207.92 | 4.55
23 | 010507007024 |  | 屋面天沟C25 | 1.混凝土种类：商品混凝土 2.混凝土强度等级：C25 | m3 | 18.57 |  | 56.57 | 1050.50 | 585.88 | 27.02
24 | 010507007025 |  | 其他构件C25 | 1.混凝土种类：商品混凝土 2.混凝土强度等级：C25 | m3 | 4.978 |  | 56.57 | 281.61 | 157.06 | 7.25
25 | 010514002026 |  | 屋面预制块C20保护 | 1.混凝土种类：商品混凝土 2.屋面预制块C20保护500*500*60 | m3 | 0.06 |  | 448.16 | 26.89 | 6.21 | 1.75
26 | 010515001027 |  | 现浇构件钢筋 HPB300直径≤φ10 | 1.现浇构件钢筋 HPB300直径≤φ10 | t | 1.926 |  | 1355.14 | 2610.00 | 1574.60
27 | 010515001028 |  | 现浇构件钢筋 HRB400直径≤φ10 | 1.现浇构件钢筋 HRB400直径≤φ10 | t | 130.439 |  | 1470.27 | 191780.55 | 116175.50
28 | 010515001029 |  | 现浇构件钢筋 HRB400直径φ12～φ16 | 1.现浇构件钢筋 HRB400直径φ12～φ16 | t | 37.185 |  | 922.27 | 34294.61 | 17800.46 | 11.54
29 | 010515001030 |  | 现浇构件钢筋 HRB400直径＞φ16(不含φ25) | 1.现浇构件钢筋 HRB400直径＞φ16 | t | 47.617 |  | 1186.38 | 56491.86 | 26598.86 | 14.78
30 | 010515001031 |  | 现浇构件钢筋 HRB400直径 φ25（机械连接） | 1.现浇构件钢筋 HRB400直径 φ25（机械连接） | t | 14.167 |  | 1041.35 | 14752.81 | 7913.69 | 4.40
31 | 010515001032 |  | 现浇构件钢筋 HRB500直径φ12～φ16 | 1.现浇构件钢筋 CRB550直径≤φ10 | t | 20.481 |  | 922.27 | 18889.01 | 9804.25 | 6.36
32 | 010515001033 |  | 现浇构件钢筋 HRB500直径＞φ16(不含φ25) | 钢筋种类、规格 | t | 29.221 |  | 1186.38 | 34667.21 | 16322.85 | 9.07
33 | 010515001034 |  | 现浇构件钢筋 HRB500直径 φ25（机械连接） | 1.现浇构件钢筋 HRB500直径 φ25（机械连接） | t | 17.007 |  | 1041.35 | 17710.24 | 9500.11 | 5.28
34 | 010515009036 |  | 支撑钢筋（铁马） | 1.支撑钢筋（铁马） | t | 3.035 |  | 1209.79 | 3671.71 | 1953.48 | 0.94
35 | 010515009046 |  | 支撑钢筋（梁垫铁） | 1.支撑钢筋（铁马） | t | 1.163
36 | 010515001036 |  | 砌体加筋 | 1. HPB300直径≤φ10 | t | 4.943 |  | 1355.14 | 6698.46 | 4041.15
37 | 010516002037 |  | 预埋铁件（未施工不计） | 1.预埋铁件 | t | 0
38 | 010516003038 |  | 机械连接φ25 | 1.螺纹套筒连接 φ25 | 个 | 550 |  | 27.84 | 15312.00 | 4537.50 | 6671.56
39 | 010507001039 |  | 无障碍坡道（未施工不计） | 1.80厚C20砼提浆抹面，划线防滑； 2.100厚碎砖（石、卵石）粘土夯实垫层， 3.素土夯实。 做法详西南11J812-6-B | m2 | 0 |  | 47.44
40 | 010607005040 |  | 砌块墙钢丝网加固 | 1.材料品种、规格：砌块墙钢丝网300mm宽 2.加固方式：钢钉铆固 3.适用：外墙面 | m2 | 508.8 |  | 10.98 | 5586.62 | 2228.54
41 | 010607005041 |  | 内墙面玻纤网格布（含构造柱）（未施工不计） | 1.材料品种、规格 ：玻纤网格布 | m2 | 0
42 | 010607005042 |  | 内墙面玻纤网格布 | 1.材料品种、规格 ：玻纤网格布 | m2 | 1664.94 |  | 7.34 | 12220.66 | 4378.79
43 | 010606008043 |  | 钢检修梯 制作安装 | 1.钢检修梯 制作安装 | t | 0.75 |  | 6357.80 | 4768.35 | 902.33
44 | 010607006044 |  | 高低标号砼钢丝网 | 1.高低标号砼钢丝网 | m2 | 30.2 |  | 10.98 | 331.60 | 132.28
45 | 010607005045 |  | 楼梯间墙面钢丝网加固 | 1.材料品种、规格：砌块墙钢丝网 2.加固方式：钢钉铆固 3.适用：楼梯间 | m2 | 0
46 | 010606008046 |  | 钢梯（新增）（是否计入总包中待定，暂不计） | 1.GTL1槽钢14，GTL2槽钢18a； 2.平台铺板，踏步板为花纹钢板，厚度4mm，平台楼面加劲肋L50*5，间距300mm； 3.钢梯形式 ：踏步式楼梯； 4.其他具体详设计图。 | t | 0
47 | 010607005046 |  | 板内预埋暗管加钢丝网 | 1.材料品种、规格：钢丝网 2.适用：板内预埋并排超过三根的暗管时，面加钢丝网防裂。 | m2 | 82.2 |  | 10.98 | 902.56 | 360.04
48 | 010902003047 |  | 上人或非上人保温屋面（屋面1) | 1.钢筋混凝土屋面板 2.C20细石混凝土找坡0.3%坡向雨水口，最薄处5厚，厚度小于20厚的位置采用1:2.5水泥砂浆 3.喷涂非固化橡胶改性沥青防水涂料2厚（另计） 4.满粘1.5厚自粘聚合物改性沥青防水卷材（另计） 5.挤塑聚苯板保温层，厚度按节能设计（约25厚，倒置式屋面为35厚）（另计） 6.空铺无纺布隔离层 7.1:6水泥陶粒最薄20厚、找坡至2%，出水口埋D20PVC排水管； 8.C20细石混凝土40厚（提浆压光），内配双向4@100冷拔低碳钢丝，设间距不大于5*5m的分仓缝，缝宽20mm，缝深20mm，油膏嵌缝 9.女儿墙泛水处，在聚乙烯丙纶卷材上，抹1:2水泥砂浆保护层14厚，压光（另计） | m2 | 641.26 |  | 76.51 | 49062.80 | 13133.00 | 8057.74
49 | 010902003048 |  | 非上人不保温屋面（屋面2） 不保温屋面 | 1.钢筋混凝土屋面板 2.C20细石混凝土找坡0.3%坡向雨水口，最薄处5厚，厚度小于20厚的位置采用1:2.5水泥砂浆 3.喷涂非固化橡胶改性沥青防水涂料2厚（另计） 4.满粘1.5厚自粘聚合物改性沥青防水卷材（另计） 5.空铺油毡隔离层 6.1:6水泥炉渣最薄20厚、找坡至2%,出水口埋D20PVC排水管； 7.C20细石混凝土40厚（提浆压光），内配双向4@110冷拔低碳钢丝，设间距不大于5*5m的分仓缝，缝宽20mm，缝深20mm，油膏嵌缝 | m2 | 96.66 |  | 62.58 | 6048.98 | 2338.21 | 1953.10
50 | 010902002049 |  | 露台.结构板.门厅结构板（屋面3） | 1.1:2.5水泥砂浆找坡层i=2%坡向地漏最薄处20厚。 2.2厚聚合物防水涂料（另计）。 3.20厚1：2.5水泥砂浆保护层（分格缝小于1米）。 | m2 | 53.02 |  | 43.96 | 2330.76 | 923.08 | 1021.76
51 | 010901001050 |  | 斜坡屋面（屋面4） | 1.钢筋混凝土屋面，檐口处钢筋混凝土上翻,上翻高度为80。20厚1:3水泥砂浆找平。檐口外侧有檐沟时，檐口上翻的钢筋混凝土中埋入泄水镀锌钢管，钢管直径为20、挑出檐口20，间距2000。屋面结构板上牢固安装Ф6长110~120的钢制膨胀螺栓，螺栓深入混凝土层不小于50，间距双向600； 2.聚合物水泥防水涂料（JS-II）1.5厚(分包另计)； 3.顺水条30*d（且不小于30），中距600，与钢制膨胀螺栓用双股18号铜丝绑扎； 4.聚苯板保温层d厚，铺设在顺水条中间(另计)。（d厚度详见节能设计说明）。注：无保温屋面不做此层。 5.挂瓦条30*30，用钢钉（长50~60，直径3.1~3.4）与顺水条钉牢； 6.水泥瓦（或烧结瓦），全部用钢钉（直径6、长50）与挂瓦条钉牢(材料甲供)。 注：木质顺水条、挂瓦条，木材等级不小于Ⅱ级，均做防腐、防蛀处理。 | m2 | 137.01 |  | 77.01 | 10551.14 | 4674.78 | 786.53
52 | 010902002051 |  | 雨篷.风井盖板 | 1、钢筋混凝土板 2、15厚（最薄处）1：2水泥防水砂浆（加5%防水剂）找坡1%，接触主体墙体面防水砂浆上翻200高 | m2 | 10.5 |  | 19.90 | 208.95 | 82.32 | 76.53
53 | 010902002052 |  | 顶层天沟 | 1.1:2.5水泥砂浆找坡层i=2%坡向地漏最薄处20厚。 2.2厚聚合物防水涂料（另计）。 3.20厚1：2.5水泥砂浆保护层（分格缝小于1米）。 | m2 | 66.66 |  | 47.32 | 3154.35 | 1241.88 | 1262.23
54 | 010902008053 |  | 屋面变形缝 | 1.做法：变形缝上安装铝合金盖板及基座，弹簧滑杆用M8不锈钢防水螺栓紧固@500，Φ8不锈钢塑料胀锚螺栓@300固定，附加防水层同屋面防水层（防水另计）； 2.部位：屋面变形缝。 变形缝具体做法参14J936-AW2-2A； | m | 16.4 |  | 50.00 | 820.00 | 128.58 | 504.23
55 | 010903004054 |  | 墙面变形缝 | 1.做法：变形缝上安装铝合金基座，不锈钢弹簧卡@500，热塑性折线形橡胶条；Φ8塑料胀锚锚螺栓@400. 2.部位：墙面变形缝。 变形缝具体做法参14J936-AQ3-1； | m | 12.2 |  | 66.54 | 811.79 | 177.14 | 452.00
56 | 011001001055 |  | 保温隔热屋面 挤塑聚苯板35mm厚（平屋面） | 1.挤塑聚苯板（35mm厚） B1级 2.铺设方式：暂按干铺计算 | m2 | 874.93 |  | 11.90 | 10411.67 | 1539.88 | 8004.81
57 | 011001001054 |  | 保温隔热屋面 挤塑聚苯板25mm厚（坡屋面） | 1.挤塑聚苯板（25mm厚） B1级 2.铺设方式：暂按干铺计算 | m2 | 137.01 |  | 9.29 | 1272.82 | 241.14 | 895.73
58 | 010515001056 |  | 现浇构件钢筋 HRB400直径≤φ10 | 1.现浇构件钢筋 HRB400直径≤φ10 | t | 0.635 |  | 1470.27 | 933.62 | 565.56
59 | 010515001057 |  | 现浇构件钢筋 HRB400直径φ12～φ16 | 1.现浇构件钢筋 HRB400直径φ12～φ16 | t | 2.183 |  | 922.27 | 2013.32 | 1045.00 | 0.68
60 | 010515001058 |  | 现浇构件钢筋 HRB400直径＞φ16(不含φ25) | 1.现浇构件钢筋 HRB400直径＞φ16 | t | 0.116 |  | 1186.38 | 137.62 | 64.80 | 0.04
61 | 010504001059 |  | 直形墙商品混凝土C35 | 1.混凝土种类：商品混凝土 2.混凝土强度等级：C35 | m3 | 16.296 |  | 47.15 | 768.36 | 456.45 | 11.45
62 | 010401004060 |  | 扣除烧结多孔砖墙 | 1.砖品种、规格、强度等级 ：烧结多孔砖(KP1型) 200*95*110 2.墙体类型：多孔砖墙 3.砂浆强度等级、配合比：M5混合砂浆 | m3 | -16.296 |  | 545.20 | -8884.58 | -2273.13 | -5550.56
合 计 | [8 empty] | 936408.23 | 392405.15 | 237795.64

## F.1.1 分部分项工程清单计价表(表-08)不带分部【1~6
分部分项工程清单与计价表
工程名称： |  | 西昌·邦泰花园城3期.16#楼主楼【装饰工程】 |  |  |  |  | 标段：
序号 | 项目编码 |  | 项目名称 | 项目特征描述 | 计量 单位 | 工程量 |  | 金额（元）
[8 empty] | 综合单价 | 合价 | 其中
[10 empty] | 定额人工费 | 暂估价
1 | 011101006050 |  | 水泥砂浆楼地面1（客厅.餐厅.卧室.商业用房） | 1.结构层 2.基层处理 3.20厚1:2.5水泥砂浆找平、划出纹道 4.适用部位：客厅、餐厅、卧室、可变空间、商业用房 | m2 | 2994.3 |  | 15.46 | 46291.88 | 17666.37 | 19319.83
2 | 011101001051 |  | 水泥砂浆楼地面2（适用：各层封闭楼梯间、各类机房） | 1.结构层 2.基层处理 3.20厚1:2水泥砂浆面层铁板赶光 4.水泥砂浆踢脚线120高（另计） 4.适用部位：各层封闭楼梯间、各类机房 | m2 | 101.76 |  | 21.78 | 2216.33 | 921.95 | 564.11
3 | 011106004052 |  | 水泥砂浆楼梯面层地面2 梯段 | 1.结构层 2.基层处理 3.20厚1:2水泥砂浆面层铁板赶光，楼梯踏步阳角嵌3厚玻璃条 4.水泥砂浆踢脚线120高（另计） 4.适用部位：各层封闭楼梯间、各类机房 | m2 | 55.5 |  | 73.13 | 4058.72 | 2038.52 | 807.64
4 | 011105001053 |  | 水泥砂浆踢脚线（楼梯间.机房） | 1.结构层 2.基层处理 3.20厚1:2水泥砂浆面层铁板赶光，楼梯踏步阳角嵌3厚玻璃条（另计） 4.水泥砂浆踢脚线120高 4.适用部位：各层封闭楼梯间、各类机房 | m2 | 0
5 | 011102003054 |  | 地砖楼地面（前室+走道+门厅） | 1.结构层 2.基层处理 3.25厚1:2干硬性水泥砂浆粘合层，上洒1-2厚干水泥并洒清水适量； 4.地砖或石材面层，专用勾缝剂擦缝； 5.物管用房，做墙地砖踢脚线120高（另计） 6.适用：大堂、电梯前室、走道，物管用房，多层洋房开敞楼梯 | m2 | 202.81 |  | 58.26 | 11815.71 | 6195.85 | 1347.97
6 | 011101006055 |  | 楼面防水找平层（厨房） | 1.钢筋混凝土楼板（基层打磨、缺陷找补） 2.20厚1:2水泥防水砂浆（掺5%防水剂找平） | m2 | 221.15 |  | 15.84 | 3503.02 | 1304.79 | 1510.66
7 | 011101006056 |  | 防水砂浆楼面（阳台） | 1.钢筋混凝土楼板（基层打磨、缺陷找补）。阳台结构板面较相邻房间结构板面降板50~70； 2.素水泥砂浆结合层一道 3.15厚（最薄处）1:2水泥防水砂浆（掺5%防水剂找平）找坡1%坡向地漏，周边15厚翻高200 | m2 | 310.99 |  | 22.36 | 6953.74 | 2444.38 | 2867.20
8 | 011105001057 |  | 素水泥浆踢脚线（阳台） | 1.素水泥浆踢脚线（阳台）120高。 | m2 | 0
9 | 011101001058 |  | 空调板面防水砂浆抹面 | 1.10厚（最薄处）1:2水泥防水砂浆（5%防水剂）找坡3%坡向地漏，压实抹光 2.空调板面与外墙交界处抹45°斜面（斜面底边宽30） | m2 | 70.59 |  | 21.29 | 1502.86 | 639.55 | 529.42
10 | 011204003059 |  | 抛光砖墙面(电梯前室墙面、住宅公共走道) | 1.页岩砖基层，或混凝土基层，刷界面处理剂一道 2.7厚1：3水泥砂浆打底扫毛 3.7厚1：2.5水泥砂浆找平 4.粘结剂黏贴抛光砖（小于10厚），高度至吊顶底面以上50 5.瓷砖勾缝剂勾缝 6.适用：电梯前室墙面、住宅公共走道 | m2 | 662.62 |  | 72.45 | 48006.82 | 24285.02 | 8604.15
11 | 011201001060 |  | 墙面一般抹灰（客厅.餐厅.卧室） 砖墙面 | 1.页岩砖或混凝土基层 2.15厚1：1：4水泥石灰砂浆，两次成活 3.抗裂砂浆1厚（无踢脚线）（另计） 4.适用：客厅、餐厅、卧室、可变空间墙面 | m2 | 2454.15 |  | 15.91 | 39045.53 | 18332.50 | 10099.62
12 | 011201001061 |  | 墙面一般抹灰（客厅.餐厅.卧室） 砼墙面 | 1.页岩砖或混凝土基层 2.15厚1：1：4水泥石灰砂浆，两次成活 3.抗裂砂浆1厚（无踢脚线）（另计） 4.适用：客厅、餐厅、卧室、可变空间墙面 | m2 | 1638.15 |  | 21.23 | 34777.92 | 17511.82 | 7461.12
13 | 011201004013 |  | 7厚1：3水泥砂浆找平（风井） | 1.页岩多孔砖基层（或混凝土基层，刷加胶素水泥浆一道 ）， 2.7厚1：3水泥砂浆找平， 3.部位：风井。 | m2 | 387.69 |  | 11.05 | 4283.97 | 2109.03 | 1084.82
14 | 011201001062 |  | 墙面一般抹灰 （住宅楼梯间.架空层） 砖墙面 | 1.页岩砖或混凝土基层 2.16厚1：1：4水泥石灰砂浆，两次成活 3.仿瓷涂料（另计） 4.适用：住宅楼梯间，物管用房，消防监控室 | m2 | 362.54 |  | 16.44 | 5960.16 | 2795.18 | 1540.89
15 | 011201001063 |  | 墙面一般抹灰 （住宅楼梯间.架空层） 砼墙面 | 1.页岩砖或混凝土基层 2.16厚1：1：4水泥石灰砂浆，两次成活 3.仿瓷涂料（另计） 4.适用：住宅楼梯间，物管用房，消防监控室 | m2 | 134.21 |  | 21.75 | 2919.07 | 1466.92 | 629.39
16 | 011201004064 |  | 15厚1：2水泥防水砂浆找平（厕所） | 1.页岩多孔砖基层，或混凝土基层，素水泥浆一遍 2.15厚1：2水泥防水砂浆找平（掺5%防水剂） 3.淋浴给水点两侧各1000宽墙面，做1.2厚JS-Ⅱ涂膜防水层高出地面装饰面1.8米高(另计） | m2 | 1678.37 |  | 17.71 | 29723.93 | 12117.83 | 9717.55
17 | 011201004065 |  | 15厚1：2水泥防水砂浆找平（厨房） | 1.页岩多孔砖基层，或混凝土基层，素水泥浆一遍 2.15厚1：2水泥砂浆（掺5%防水剂）找平 | m2 | 824.4 |  | 17.99 | 14830.96 | 6042.85 | 4858.67
18 | 011201001066 |  | 墙面一般抹灰（客厅外阳台、生活阳台）露台 | 1.页岩砖基层，或混凝土基层，刷界面处理剂一道。混凝土与页岩砖交接处钉300宽镀锌钢丝网 （另计）。 2.12厚1：3水泥砂浆打底，两次成活扫毛或划出纹道 3.6厚1：2.5水泥砂浆找平 4.白色外墙腻子二遍，无踢脚线，地面以上120高范围内刮素水泥浆一道 （另计） 5.适用：客厅外阳台、生活阳台 | m2 | 1022.52 |  | 24.55 | 25102.87 | 11799.88 | 7123.02
19 | 011201001067 |  | 空调笼内壁砂浆抹灰 | 11.墙体类型:综合 2.满刮素水泥浆一道 3.7厚1：2水泥砂浆压光 | m2 | 239.4 |  | 19.36 | 4634.78 | 2255.15 | 1204.63
20 | 011201001066 |  | 防水砂浆内墙（水表井与住宅相邻的砌体墙） | 1.基层处理 2.面层层：15厚1：2.5水泥砂浆找平、压光，内掺5%防水剂 3、部位：水表井 4、其他：满足设计及现行质量验收规范 | m2 | 98.46 |  | 23.83 | 2346.30 | 1049.58 | 654.13
21 | 011201001068 |  | 女儿墙内侧抹灰 | 1.砖砌体，或混凝土基层，素水泥浆一遍 2.14厚1：2.5水泥砂浆压光，两次成活 3.适用：女儿墙内侧 | m2 | 176.15 |  | 23.47 | 4134.24 | 1925.32 | 1201.79
22 | 011201001069 |  | 天沟内侧抹灰 | 1.砖砌体，或混凝土基层，素水泥浆一遍 2.14厚1：2.5水泥砂浆压光，两次成活 3.适用：女儿墙内侧 | m2 | 145.31 |  | 24.13 | 3506.33 | 1627.47 | 1026.51
23 | 011204003022 |  | 外墙面砖45*95 | 1.页岩砖基层；或混凝土基层，刷界面处理剂一道；加气砼基层，刷加胶水泥浆一道。加气砼砌块与砼墙之间交接处，铺300宽镀锌钢丝网（镀锌钢丝网另计） 2.18厚1:3水泥砂浆打底，两次成活，扫毛或划出纹道，两道水泥浆层间满铺镀锌钢丝网， 3.专业粘接剂粘贴 4.贴外墙砖，专用勾缝剂勾缝 | m2 | 3592.75 |  | 93.51 | 335958.05 | 174032.81 | 19948.98
24 | 011204003023 |  | 外墙面砖劈开砖（新增） | 1.页岩砖基层；或混凝土基层，刷界面处理剂一道；加气砼基层，刷加胶水泥浆一道。加气砼砌块与砼墙之间交接处，铺300宽镀锌钢丝网（镀锌钢丝网另计） 2.18厚1:3水泥砂浆打底，两次成活，扫毛或划出纹道，两道水泥浆层间满铺镀锌钢丝网， 3.砂浆粘贴 4.贴外墙劈开砖，专用勾缝剂勾缝 | m2 | 484.47 |  | 93.26 | 45181.67 | 23414.44 | 2653.05
25 | 011406001071 |  | 外墙涂料墙面 | 1.页岩砖基层，或混凝土基层，刷界面处理剂一道。 2.12厚1：3水泥砂浆打底。 3.6厚1:2.5水泥砂浆找平。 4.外墙腻子一遍。 5.外墙涂料二遍。 | m2 | 157.8 |  | 12.29 | 1939.36 | 735.35 | 732.52
26 | 011406001024 |  | 外墙涂料基层抹灰 | 1.页岩砖基层，或混凝土基层，刷界面处理剂一道。加气砼砌块与砼墙之间交接处，铺300宽镀锌钢丝网（镀锌钢丝网另计） 。 2.12厚1：3水泥砂浆打底。 3.6厚1:2.5水泥砂浆找平。 4.2厚抗裂砂浆，内铺耐碱玻纤网格布，耐碱玻纤网格布规格：130g/m2， 5.外墙涂料二遍（另计）。 | m2 | 55.3 |  | 34.58 | 1912.27 | 718.35 | 717.42
27 | 011203001072 |  | 零星项目一般抹灰 （阳台基座内侧） | 1.零星项目一般抹灰 栏杆脚子 空调板上构造柱内侧 | m2 | 51.15 |  | 44.08 | 2254.69 | 1265.45 | 332.39
28 | 011204001073 |  | 石材墙面（新增） | 1.石材墙面 | m2 | 21.35
29 | 011201001084 |  | 水泥砂浆内墙2（进排风井道内侧,烟道）-新增 | 1.页岩砖基层或混凝土基层，刷界面砂浆处理剂一道； 2.7厚1:3水泥砂浆打底扫毛。 | m2 | 387.69 |  | 15.91 | 6168.15 | 2818.51 | 849.57
30 | 011201001027 |  | 水泥砂浆内墙1（商业用房及其楼梯间） | 1.页岩砖基层。或混凝土基层，刷界面处理剂一道 2.7厚1：3水泥砂浆打底扫毛 3.6厚1：2.5水泥砂浆找平 | m2 | 1790.05 |  | 14.70 | 26313.74 | 11832.23 | 8306.16
31 | 011302001028 |  | 纸面石膏板吊顶面饰无机涂料天棚（候梯厅） | 1.纸面石膏板10厚，或混凝土基层 2.腻子两遍 3.无机涂料 4.适用：电梯前室、住宅公共走道 | m2 | 197.13 |  | 82.78 | 16318.42 | 6471.78 | 779.68
32 | 011406003029 |  | 无机涂料内墙面1（住宅楼梯间、物管用房、消防控制室） | 1.页岩砖或混凝土基层 2.16厚1：1：4水泥石灰砂浆，两次成活；混凝土与砖砌体交接处，抹灰层内压入300宽耐碱玻纤网格布（另计） 3.无机涂料 4.适用：住宅楼梯间，物管用房，消防控制室墙面 | m2 | 450.6 |  | 9.49 | 4276.19 | 1716.79 | 1449.88
33 | 011406003076 |  | 外墙腻子（阳台） | 1.页岩砖基层，或混凝土基层，刷界面处理剂一道。 2.12厚1：3水泥砂浆打底，两次成活扫毛或划出纹道 （另计） 3.6厚1：2.5水泥砂浆找平 （另计） 4.白色外墙腻子三遍，无踢脚线。地面以上120高范围内刮素水泥浆一道（另计） 5.适用：客厅外阳台、生活阳台 | m2 | 1022.52 |  | 14.87 | 15204.87 | 9059.53 | 215.00
34 | 011406003077 |  | 腻子天棚（阳台） | 1.混凝土基层 2.腻子二遍 3.适用：阳台 | m2 | 333.231 |  | 14.87 | 4955.14 | 2952.43 | 70.07
35 | 011406003032 |  | 无机涂料天棚（楼梯间.架空层） | 1.混凝土基层 2.无机涂料 3.适用：大堂、电梯前室、走道，物管用房，多层洋房开敞楼梯 | m2 | 193.5 |  | 9.49 | 1836.32 | 737.24 | 622.62
36 | 011406003079 |  | 空调板底腻子二遍 | 1.混凝土基层，外墙腻子二遍 | m2 | 70.59 |  | 14.87 | 1049.67 | 625.43 | 14.85
37 | 011406003080 |  | 结构板底腻子二遍（室外） | 1.混凝土基层，外墙腻子二遍 | m2 | 13.88 |  | 14.87 | 206.40 | 122.98 | 2.92
38 | 011406003035 |  | 户内墙面腻子二遍（客厅.餐厅.卧室） | 1.抹灰基层：内墙腻子二遍 部位：客厅、餐厅、卧室、户内走道、楼梯、可变空间等户内房间墙面。 | m2 | 6346.29 |  | 14.87 | 94369.33 | 56228.13 | 1334.45
39 | 011406003036 |  | 户内天棚腻子二遍（客厅.餐厅.卧室） | 1.砼基层：天棚腻子二遍 部位：客厅、餐厅、卧室、户内走道、楼梯、可变空间等户内房间天棚。 | m2 | 2422.63 |  | 14.87 | 36024.51 | 21464.50 | 509.40
40 | 011407001037 |  | 外墙涂料墙面 | 1.外墙涂料(质感涂料)，不做腻子层。 部位：外墙涂料面 | m2 | 157.8 |  | 12.29 | 1939.36 | 735.35 | 732.52
41 | 011502008083 |  | GRC装饰线条 | 1.基层类型 2.线条规格 3.线条安装部位 4.填充材料种类 | m | 633
42 | 011001003082 |  | 电梯井道50mm厚复合硅酸盐防噪隔声板 | 1.电梯井道50mm厚复合硅酸盐防噪隔声板 | m2 | 60
合 计 | [8 empty] | 891523.28 | 449461.26 | 121424.6

## F.1.1 分部分项工程清单计价表(表-08)不带分部【17~
分部分项工程清单与计价表
工程名称： |  | 西昌·邦泰花园城3期.17#楼主楼【建筑工程】 |  |  |  |  | 标段：
序号 | 项目编码 |  | 项目名称 | 项目特征描述 | 计量 单位 | 工程量 |  | 金额（元）
[8 empty] | 综合单价 | 合价 | 其中
[10 empty] | 定额人工费 | 暂估价
1 | 010401004001 |  | 烧结多孔砖墙 | 1.砖品种、规格、强度等级 ：烧结多孔砖(KP1型) 200*95*110 2.墙体类型：多孔砖墙 3.砂浆强度等级、配合比：M5混合砂浆 | m3 | 628.82 |  | 545.20 | 342832.66 | 87714.10 | 214121.39
2 | 010402001002 |  | 200厚加气砼自保温砌块墙 混合砂浆 M5 | 1.砌块品种、规格、强度等级：200厚加气自保温砌块墙（含实心配砖），强度规格详设计 2.墙体类型：住宅及商业外墙， 3.砂浆强度等级：混合砂浆 M5。 | m3 | 35.21 |  | 481.63 | 16958.19 | 4561.81 | 10279.88
3 | 010401005003 |  | 空心砖墙（含实心配砖） | 1.砖品种、规格、强度等级 ：烧结空心砖（含实心配砖） 2.墙体类型：空心砖墙 3.砂浆强度等级、配合比：M5混合砂浆 | m3 | 17.5 |  | 456.81 | 7994.18 | 2523.68 | 4292.32
4 | 010401004004 |  | 女儿墙 | 1.砖品种、规格、强度等级 ：烧结多孔砖(KP1型) 200*95*110 2.墙体类型：多孔砖墙 3.砂浆强度等级、配合比：M5混合砂浆 4.部位：主体女儿墙 | m3 | 12.24 |  | 508.56 | 6224.77 | 1365.86 | 4167.95
5 | 010401012005 |  | 屋面出入口 | 1.屋面出入口混合砂浆(特细砂) M5 2.零星砌砖 实心标砖 3.零星项目一般抹灰 混合砂浆 特细砂。 | 个 | 5 |  | 75.50 | 377.50 | 153.80 | 144.71
6 | 010103001006 |  | 厕所飘窗回填水泥炉渣 | 1.水泥炉渣混凝土 1:6 | m3 | 22.53 |  | 197.52 | 4450.13 | 720.96 | 3386.01
7 | 010502001007 |  | 矩形柱商品混凝土C50（新增） | 1.混凝土种类：商品混凝土 2.混凝土强度等级：C50 | m3 | 14.22 |  | 46.05 | 654.83 | 388.21 | 10.57
8 | 010504001008 |  | 直形墙商品混凝土C50（新增） | 1.混凝土种类：商品混凝土 2.混凝土强度等级：C50 | m3 | 784.58 |  | 47.15 | 36992.95 | 21976.09 | 550.99
9 | 010504001009 |  | 直形墙商品混凝土C45 | 1.混凝土种类：商品混凝土 2.混凝土强度等级：C45 | m3 | 469.37 |  | 47.15 | 22130.80 | 13147.05 | 329.63
10 | 010504001010 |  | 直形墙商品混凝土C40 | 1.混凝土种类：商品混凝土 2.混凝土强度等级：C40 | m3 | 445.12 |  | 47.15 | 20987.41 | 12467.81 | 312.60
11 | 010504001011 |  | 直形墙商品混凝土C35 | 1.混凝土种类：商品混凝土 2.混凝土强度等级：C35 | m3 | 48.26 |  | 47.15 | 2275.46 | 1351.76 | 33.89
12 | 010505001012 |  | 有梁板商品混凝土C35(新增） | 1.混凝土种类：商品混凝土 2.混凝土强度等级：C35 | m3 | 0
13 | 010505001013 |  | 有梁板商品混凝土C30 | 1.混凝土种类：商品混凝土 2.混凝土强度等级：C30 | m3 | 834.33 |  | 46.75 | 39004.93 | 22368.39 | 859.48
14 | 010505001014 |  | 有梁板商品混凝土C30（斜坡屋面） | 1.混凝土种类：商品混凝土 2.混凝土强度等级：C30 | m3 | 13.98 |  | 46.75 | 653.57 | 374.80 | 14.40
15 | 010506001015 |  | 直形楼梯商品混凝土C30 | 1.混凝土种类：商品混凝土 2.混凝土强度等级：C30 | m2 | 74 |  | 29.09 | 2152.66 | 1291.30 | 48.81
16 | 010505007016 |  | 挑板商品混凝土C30 | 1.混凝土种类：商品混凝土 2.混凝土强度等级：C30 | m3 | 18.64 |  | 56.57 | 1054.46 | 588.09 | 27.12
17 | 010502002017 |  | 构造柱商品混凝土C25 | 1.混凝土种类：商品混凝土 2.混凝土强度等级：C25 | m3 | 106.61 |  | 54.72 | 5833.70 | 3492.54 | 79.21
18 | 010503005018 |  | 过梁商品混凝土C25 | 1.混凝土种类：商品混凝土 2.混凝土强度等级：C25 | m3 | 6.81 |  | 45.61 | 310.60 | 181.76 | 3.98
19 | 010507005019 |  | 女儿墙压顶C25 | 1.混凝土种类：商品混凝土 2.混凝土强度等级：C25 | m3 | 17.61 |  | 56.57 | 996.20 | 555.60 | 25.62
20 | 010507007020 |  | 阳台栏杆脚子C25 | 1.混凝土种类：商品混凝土 2.混凝土强度等级：C25 | m3 | 6.98 |  | 56.57 | 394.86 | 220.22 | 10.16
21 | 010507007021 |  | 阳台厕所厨房止水带C20 | 1.混凝土种类：商品混凝土 2.混凝土强度等级：C20 | m3 | 21.07 |  | 45.61 | 961.00 | 562.36 | 12.30
22 | 010507007022 |  | 屋面天沟C25 | 1.混凝土种类：商品混凝土 2.混凝土强度等级：C25 | m3 | 17.19 |  | 56.57 | 972.44 | 542.34 | 25.01
23 | 010503004023 |  | 圈梁（电梯圈梁新增） | 1.混凝土种类：商品混凝土 2.混凝土强度等级：C25 | m3 | 7.71 |  | 45.61 | 351.65 | 205.78 | 4.50
24 | 010507007024 |  | 其他构件C25 | 1.混凝土种类：商品混凝土 2.混凝土强度等级：C25 | m3 | 46.63 |  | 56.57 | 2637.86 | 1471.18 | 67.85
25 | 010507007025 |  | 风机基座C20 | 1.混凝土种类：商品混凝土 2.混凝土强度等级：C25 | m3 | 0
26 | 010514002026 |  | 屋面预制块C20保护 | 1.混凝土种类：商品混凝土 2.屋面预制块C20保护500*500*60 | m3 | 0.12 |  | 448.16 | 53.78 | 12.42 | 3.49
27 | 010515001027 |  | 现浇构件钢筋 HPB300直径≤φ10 | 1.现浇构件钢筋 HPB300直径≤φ10 | t | 0.812 |  | 1355.14 | 1100.37 | 663.85
28 | 010515001028 |  | 现浇构件钢筋 HRB400直径≤φ10 | 1.现浇构件钢筋 HRB400直径≤φ10 | t | 167.834 |  | 1470.27 | 246761.30 | 149481.35
29 | 010515001029 |  | 现浇构件钢筋 HRB400直径φ12～φ16（已扣除施工缝多布置钢筋） | 1.现浇构件钢筋 HRB400直径φ12～φ16 | t | 63.216 |  | 922.27 | 58302.22 | 30261.50 | 19.62
30 | 010515001030 |  | 现浇构件钢筋 HRB400直径＞φ16(不含φ25) | 1.现浇构件钢筋 HRB400直径＞φ16 | t | 73.289 |  | 1186.38 | 86948.60 | 40939.24 | 22.75
31 | 010515001031 |  | 现浇构件钢筋 HRB400直径 φ25（机械连接） | 1.现浇构件钢筋 HRB400直径 φ25（机械连接） | t | 22.046 |  | 1041.35 | 22957.60 | 12314.90 | 6.84
32 | 010515001032 |  | 现浇构件钢筋 HRB500直径φ12～φ16 | 1.现浇构件钢筋 HRB500直径φ12～φ16 | t | 30.296 |  | 922.27 | 27941.09 | 14502.70 | 9.40
33 | 010515001033 |  | 现浇构件钢筋 HRB500直径＞φ16(不含φ25) | 1.现浇构件钢筋 HRB500直径＞φ16 | t | 29.52 |  | 1186.38 | 35021.94 | 16489.87 | 9.16
34 | 010515001034 |  | 现浇构件钢筋 HRB500直径 φ25（机械连接） | 1.现浇构件钢筋 HRB500直径 φ25（机械连接） | t | 30.906 |  | 1041.35 | 32183.96 | 17264.09 | 9.59
35 | 010515009035 |  | 支撑钢筋（铁马） | 1.支撑钢筋（铁马） | t | 1.715 |  | 1210.18 | 2075.46 | 1104.22 | 0.53
36 | 010515009035 |  | 支撑钢筋（垫铁） | 1.支撑钢筋（铁马） | t | 1.5
37 | 010515001036 |  | 砌体加筋（已扣除100厚墙体多布置钢筋） | 1. HPB300直径≤φ10 | t | 4.164 |  | 1355.14 | 5642.80 | 3404.28
38 | 010516002037 |  | 预埋铁件（未施工不计） | 1.预埋铁件 | t | 0
39 | 010516003038 |  | 机械连接φ25 | 1.螺纹套筒连接 φ25 | 个 | 1004 |  | 27.84 | 27951.36 | 8283.00 | 12178.62
40 | 010507001039 |  | 无障碍坡道（未施工不计） | 1.80厚C20砼提浆抹面，划线防滑； 2.100厚碎砖（石、卵石）粘土夯实垫层， 3.素土夯实。 做法详西南11J812-6-B | m2 | 0 |  | 47.44
41 | 010607005040 |  | 砌块墙钢丝网加固 | 1.材料品种、规格：砌块墙钢丝网300mm宽 2.加固方式：钢钉铆固 3.适用：外墙面 | m2 | 829.84 |  | 10.98 | 9111.64 | 3634.70
42 | 010607005041 |  | 内墙面玻纤网格布（扣除内保温处钢丝网） | 1.材料品种、规格 ：玻纤网格布 | m2 | 2028.26 |  | 7.34 | 14887.43 | 5334.32
43 | 010607005042 |  | 内墙面玻纤网格布（含构造柱）（未施工不计） | 1.材料品种、规格 ：玻纤网格布 | m2 | 0
44 | 010606008043 |  | 钢检修梯 制作安装 | 1.钢检修梯 制作安装 | t | 0.13 |  | 6357.80 | 826.51 | 156.40
45 | 010607006044 |  | 高低标号砼钢丝网 | 1.高低标号砼钢丝网 | m2 | 78.96 |  | 10.98 | 866.98 | 345.84
46 | 010607005045 |  | 楼梯间墙面钢丝网加固 | 1.材料品种、规格：砌块墙钢丝网 2.加固方式：钢钉铆固 3.适用：楼梯间 | m2 | 0
47 | 010606008046 |  | 钢梯（新增） | 1.GTL1槽钢14，GTL2槽钢18a； 2.平台铺板，踏步板为花纹钢板，厚度4mm，平台楼面加劲肋L50*5，间距300mm； 3.钢梯形式 ：踏步式楼梯； 4.其他具体详设计图。 | t | 0
48 | 010607005047 |  | 板内预埋暗管加钢丝网 | 1.材料品种、规格：钢丝网 2.适用：板内预埋并排超过三根的暗管时，面加钢丝网防裂。 | m2 | 116.04 |  | 10.98 | 1274.12 | 508.26
49 | 010902003048 |  | 上人或非上人保温屋面（屋面1) | 1.钢筋混凝土屋面板 2.C20细石混凝土找坡0.3%坡向雨水口，最薄处5厚，厚度小于20厚的位置采用1:2.5水泥砂浆 3.喷涂非固化橡胶改性沥青防水涂料2厚（另计） 4.满粘1.5厚自粘聚合物改性沥青防水卷材（另计） 5.挤塑聚苯板保温层，厚度按节能设计（约25厚，倒置式屋面为35厚）（另计） 6.空铺无纺布隔离层 7.1:6水泥陶粒最薄20厚、找坡至2%，出水口埋D20PVC排水管； 8.C20细石混凝土40厚（提浆压光），内配双向4@100冷拔低碳钢丝，设间距不大于5*5m的分仓缝，缝宽20mm，缝深20mm，油膏嵌缝 9.女儿墙泛水处，在聚乙烯丙纶卷材上，抹1:2水泥砂浆保护层14厚，压光（另计） | m2 | 472.69 |  | 76.51 | 36165.51 | 9680.69 | 5939.34
50 | 010902003049 |  | 非上人不保温屋面（屋面2） 不保温屋面 | 1.钢筋混凝土屋面板 2.C20细石混凝土找坡0.3%坡向雨水口，最薄处5厚，厚度小于20厚的位置采用1:2.5水泥砂浆 3.喷涂非固化橡胶改性沥青防水涂料2厚（另计） 4.满粘1.5厚自粘聚合物改性沥青防水卷材（另计） 5.空铺油毡隔离层 6.1:6水泥炉渣最薄20厚、找坡至2%,出水口埋D20PVC排水管； 7.C20细石混凝土40厚（提浆压光），内配双向4@110冷拔低碳钢丝，设间距不大于5*5m的分仓缝，缝宽20mm，缝深20mm，油膏嵌缝 | m2 | 96.66 |  | 62.58 | 6048.98 | 2338.21 | 1953.10
51 | 010902002050 |  | 露台.结构板.门厅结构板（屋面3） | 1.1:2.5水泥砂浆找坡层i=2%坡向地漏最薄处20厚。 2.2厚聚合物防水涂料（另计）。 3.20厚1：2.5水泥砂浆保护层（分格缝小于1米）。 | m2 | 81.92 |  | 43.96 | 3601.20 | 1426.23 | 1578.90
52 | 010901001051 |  | 斜坡屋面（屋面4） | 1.钢筋混凝土屋面，檐口处钢筋混凝土上翻,上翻高度为80。20厚1:3水泥砂浆找平。檐口外侧有檐沟时，檐口上翻的钢筋混凝土中埋入泄水镀锌钢管，钢管直径为20、挑出檐口20，间距2000。屋面结构板上牢固安装Ф6长110~120的钢制膨胀螺栓，螺栓深入混凝土层不小于50，间距双向600； 2.聚合物水泥防水涂料（JS-II）1.5厚(分包另计)； 3.顺水条30*d（且不小于30），中距600，与钢制膨胀螺栓用双股18号铜丝绑扎； 4.聚苯板保温层d厚，铺设在顺水条中间(另计)。（d厚度详见节能设计说明）。注：无保温屋面不做此层。 5.挂瓦条30*30，用钢钉（长50~60，直径3.1~3.4）与顺水条钉牢； 6.水泥瓦（或烧结瓦），全部用钢钉（直径6、长50）与挂瓦条钉牢(材料甲供)。 注：木质顺水条、挂瓦条，木材等级不小于Ⅱ级，均做防腐、防蛀处理。 | m2 | 140.6 |  | 77.01 | 10827.61 | 4797.27 | 807.20
53 | 010902002052 |  | 雨篷.风井盖板 | 1、钢筋混凝土板 2、15厚（最薄处）1：2水泥防水砂浆（加5%防水剂）找坡1%，接触主体墙体面防水砂浆上翻200高 | m2 | 11.94 |  | 19.90 | 237.61 | 93.61 | 86.76
54 | 010902002053 |  | 顶层天沟 | 1.1:2.5水泥砂浆找坡层i=2%坡向地漏最薄处20厚。 2.2厚聚合物防水涂料（另计）。 3.20厚1：2.5水泥砂浆保护层（分格缝小于1米）。 | m2 | 67.66 |  | 47.32 | 3201.67 | 1260.51 | 1281.14
55 | 011001001054 |  | 保温隔热屋面 挤塑聚苯板35mm厚（平屋面） | 1.挤塑聚苯板（35mm厚） B1级 2.铺设方式：暂按干铺计算 | m2 | 472.69 |  | 11.90 | 5625.01 | 831.93 | 4324.92
56 | 011001001054 |  | 保温隔热屋面 挤塑聚苯板25mm厚（坡屋面） | 1.挤塑聚苯板（25mm厚） B1级 2.铺设方式：暂按干铺计算 | m2 | 140.6 |  | 9.29 | 1306.17 | 247.46 | 919.27
57 | 010515001055 |  | 现浇构件钢筋 HRB400直径≤φ10 | 1.现浇构件钢筋 HRB400直径≤φ10 | t | 0.686 |  | 1470.27 | 1008.61 | 610.99
58 | 010515001056 |  | 现浇构件钢筋 HRB400直径φ12～φ16 | 1.现浇构件钢筋 HRB400直径φ12～φ16 | t | 2.295 |  | 922.27 | 2116.61 | 1098.62 | 0.71
59 | 010515001057 |  | 现浇构件钢筋 HRB400直径＞φ16(不含φ25) | 1.现浇构件钢筋 HRB400直径＞φ16 | t | 0.126 |  | 1186.38 | 149.48 | 70.38 | 0.04
60 | 010504001058 |  | 直形墙商品混凝土C35 | 1.混凝土种类：商品混凝土 2.混凝土强度等级：C35 | m3 | 16.43 |  | 47.15 | 774.67 | 460.20 | 11.54
合 计 | [8 empty] | 1162173.10 | 505842.53 | 267971.30

## F.1.1 分部分项工程清单计价表(表-08)不带分部【1~7
分部分项工程清单与计价表
工程名称： |  | 西昌·邦泰花园城3期.17#楼主楼【装饰工程】 |  |  |  |  | 标段：
序号 | 项目编码 |  | 项目名称 | 项目特征描述 | 计量 单位 | 工程量 |  | 金额（元）
[8 empty] | 综合单价 | 合价 | 其中
[10 empty] | 定额人工费 | 暂估价
1 | 011101006001 |  | 水泥砂浆楼地面1（客厅.餐厅.卧室.商业用房） | 1.结构层 2.基层处理 3.20厚1:2.5水泥砂浆找平、划出纹道 4.适用部位：客厅、餐厅、卧室、可变空间、商业用房 | m2 | 3763.4 |  | 15.46 | 58182.16 | 22204.06 | 24282.17
2 | 011101001002 |  | 水泥砂浆楼地面2（楼梯间楼面.机房）（适用：各层封闭楼梯间、各类机房） | 1.结构层 2.基层处理 3.20厚1:2水泥砂浆面层铁板赶光 4.水泥砂浆踢脚线120高（另计） 4.适用部位：各层封闭楼梯间、各类机房 | m2 | 156.74 |  | 21.29 | 3336.99 | 1420.06 | 1175.13
3 | 011106004003 |  | 水泥砂浆楼梯面层地面2 梯段 | 1.结构层 2.基层处理 3.20厚1:2水泥砂浆面层铁板赶光，楼梯踏步阳角嵌3厚玻璃条 4.水泥砂浆踢脚线120高（另计） 4.适用部位：各层封闭楼梯间、各类机房 | m2 | 66.08 |  | 73.13 | 4832.43 | 2427.12 | 962.00
4 | 011105001004 |  | 水泥砂浆踢脚线（楼梯间.机房） | 1.结构层 2.基层处理 3.20厚1:2水泥砂浆面层铁板赶光，楼梯踏步阳角嵌3厚玻璃条（另计） 4.水泥砂浆踢脚线120高 4.适用部位：各层封闭楼梯间、各类机房 | m2 | 0
5 | 011102003005 |  | 地砖楼地面（前室+走道+门厅） | 1.结构层 2.基层处理 3.25厚1:2干硬性水泥砂浆粘合层，上洒1-2厚干水泥并洒清水适量； 4.地砖或石材面层，专用勾缝剂擦缝； 5.物管用房，做墙地砖踢脚线120高（另计） 6.适用：大堂、电梯前室、走道，物管用房，多层洋房开敞楼梯 | m2 | 343.69 |  | 58.26 | 20023.38 | 10499.73 | 2284.55
6 | 011101006006 |  | 楼面防水找平层（厨房） | 1.钢筋混凝土楼板（基层打磨、缺陷找补） 2.20厚1:2水泥防水砂浆（掺5%防水剂找平） | m2 | 312.96 |  | 15.84 | 4957.29 | 1846.46 | 2137.62
7 | 011101006007 |  | 防水砂浆楼面（阳台） | 1.钢筋混凝土楼板（基层打磨、缺陷找补）。阳台结构板面较相邻房间结构板面降板50~70； 2.素水泥砂浆结合层一道 3.15厚（最薄处）1:2水泥防水砂浆（掺5%防水剂找平）找坡1%坡向地漏，周边15厚翻高200 | m2 | 466.09 |  | 22.36 | 10421.77 | 3663.47 | 4297.16
8 | 011105001008 |  | 素水泥浆踢脚线（阳台） | 1.素水泥浆踢脚线（阳台）120高。 | m2 | 0
9 | 011101001009 |  | 空调板面防水砂浆抹面 | 1.10厚（最薄处）1:2水泥防水砂浆（5%防水剂）找坡3%坡向地漏，压实抹光 2.空调板面与外墙交界处抹45°斜面（斜面底边宽30） | m2 | 79.783 |  | 21.29 | 1698.58 | 722.83 | 598.49
10 | 011204003010 |  | 抛光砖墙面(电梯前室墙面、住宅公共走道) | 1.页岩砖基层，或混凝土基层，刷界面处理剂一道 2.7厚1：3水泥砂浆打底扫毛 3.7厚1：2.5水泥砂浆找平 4.粘结剂黏贴抛光砖（小于10厚），高度至吊顶底面以上50 5.瓷砖勾缝剂勾缝 6.适用：电梯前室墙面、住宅公共走道 | m2 | 864.76 |  | 72.45 | 62651.86 | 31693.45 | 11229.74
11 | 011201001011 |  | 墙面一般抹灰（客厅.餐厅.卧室） 砖墙面（扣除保温） | 1.页岩砖或混凝土基层 2.15厚1：1：4水泥石灰砂浆，两次成活 3.抗裂砂浆1厚（无踢脚线）（另计） 4.适用：客厅、餐厅、卧室、可变空间墙面 | m2 | 1949.93 |  | 15.91 | 31023.39 | 14565.98 | 8024.36
12 | 011201001012 |  | 墙面一般抹灰（客厅.餐厅.卧室） 砼墙面（扣除保温） | 1.页岩砖或混凝土基层 2.15厚1：1：4水泥石灰砂浆，两次成活 3.抗裂砂浆1厚（无踢脚线）（另计） 4.适用：客厅、餐厅、卧室、可变空间墙面 | m2 | 3356.48 |  | 21.23 | 71258.07 | 35880.77 | 15287.03
13 | 011201004013 |  | 7厚1：3水泥砂浆找平（风井） | 1.页岩多孔砖基层（或混凝土基层，刷加胶素水泥浆一道 ）， 2.7厚1：3水泥砂浆找平， 3.部位：风井。 | m2 | 560.97 |  | 11.05 | 6198.72 | 3051.68 | 1569.86
14 | 011201001014 |  | 墙面一般抹灰 （住宅楼梯间.架空层） 砖墙面 | 1.页岩砖或混凝土基层 2.16厚1：1：4水泥石灰砂浆，两次成活 3.仿瓷涂料（另计） 4.适用：住宅楼梯间，物管用房，消防监控室 | m2 | 381.83 |  | 16.44 | 6277.29 | 2943.91 | 1622.86
15 | 011201001015 |  | 墙面一般抹灰 （住宅楼梯间.架空层） 砼墙面 | 1.页岩砖或混凝土基层 2.16厚1：1：4水泥石灰砂浆，两次成活 3.仿瓷涂料（另计） 4.适用：住宅楼梯间，物管用房，消防监控室 | m2 | 247.49 |  | 21.75 | 5382.91 | 2705.07 | 1160.78
16 | 011201004016 |  | 15厚1：2水泥防水砂浆找平（厕所） | 1.页岩多孔砖基层，或混凝土基层，素水泥浆一遍 2.15厚1：2水泥防水砂浆找平（掺5%防水剂） 3.淋浴给水点两侧各1000宽墙面，做1.2厚JS-Ⅱ涂膜防水层高出地面装饰面1.8米高(另计） | m2 | 2547.9 |  | 17.71 | 45123.31 | 18395.84 | 14751.93
17 | 011201004017 |  | 15厚1：2水泥防水砂浆找平（厨房） | 1.页岩多孔砖基层，或混凝土基层，素水泥浆一遍 2.15厚1：2水泥砂浆（掺5%防水剂）找平 | m2 | 1322.3 |  | 17.99 | 23788.18 | 9692.46 | 7792.96
18 | 011201001018 |  | 墙面一般抹灰（客厅外阳台、生活阳台）露台+结构板 | 1.页岩砖基层，或混凝土基层，刷界面处理剂一道。混凝土与页岩砖交接处钉300宽镀锌钢丝网 （另计）。 2.12厚1：3水泥砂浆打底，两次成活扫毛或划出纹道 3.6厚1：2.5水泥砂浆找平 4.白色外墙腻子二遍，无踢脚线，地面以上120高范围内刮素水泥浆一道 （另计） 5.适用：客厅外阳台、生活阳台 | m2 | 1448.1 |  | 24.55 | 35550.86 | 16711.07 | 10087.91
19 | 011201001019 |  | 空调笼内壁砂浆抹灰 | 11.墙体类型:综合 2.满刮素水泥浆一道 3.7厚1：2水泥砂浆压光 | m2 | 359.5 |  | 19.36 | 6959.92 | 3386.49 | 1808.90
20 | 011201001020 |  | 女儿墙内侧抹灰 | 1.砖砌体，或混凝土基层，素水泥浆一遍 2.14厚1：2.5水泥砂浆压光，两次成活 3.适用：女儿墙内侧 | m2 | 209 |  | 23.47 | 4905.23 | 2284.37 | 1425.58
21 | 011201001021 |  | 天沟内侧抹灰 | 1.砖砌体，或混凝土基层，素水泥浆一遍 2.14厚1：2.5水泥砂浆压光，两次成活 3.适用：女儿墙内侧 | m2 | 101.56 |  | 24.13 | 2450.64 | 1137.47 | 717.75
22 | 011204003022 |  | 外墙面砖45*95 | 1.页岩砖基层；或混凝土基层，刷界面处理剂一道；加气砼基层，刷加胶水泥浆一道。加气砼砌块与砼墙之间交接处，铺300宽镀锌钢丝网（镀锌钢丝网另计） 2.18厚1:3水泥砂浆打底，两次成活，扫毛或划出纹道，两道水泥浆层间满铺镀锌钢丝网， 3.专业粘接剂粘贴 4.贴外墙砖，专用勾缝剂勾缝 | m2 | 4333.99 |  | 93.50 | 405228.07 | 209938.48 | 24064.97
23 | 011204003023 |  | 外墙面砖劈开砖（新增） | 1.页岩砖基层；或混凝土基层，刷界面处理剂一道；加气砼基层，刷加胶水泥浆一道。加气砼砌块与砼墙之间交接处，铺300宽镀锌钢丝网（镀锌钢丝网另计） 2.18厚1:3水泥砂浆打底，两次成活，扫毛或划出纹道，两道水泥浆层间满铺镀锌钢丝网， 3.砂浆粘贴 4.贴外墙劈开砖，专用勾缝剂勾缝 | m2 | 952.59 |  | 93.26 | 88838.54 | 46038.67 | 5216.80
24 | 011406001024 |  | 外墙涂料基层抹灰（扣除GRC侧边未抹灰面积） | 1.页岩砖基层，或混凝土基层，刷界面处理剂一道。加气砼砌块与砼墙之间交接处，铺300宽镀锌钢丝网（镀锌钢丝网另计） 。 2.12厚1：3水泥砂浆打底。 3.6厚1:2.5水泥砂浆找平。 4.2厚抗裂砂浆，内铺耐碱玻纤网格布，耐碱玻纤网格布规格：130g/m2， 5.外墙涂料二遍（另计）。 | m2 | 223.47 |  | 34.58 | 7727.59 | 2902.88 | 2899.50
25 | 011203001025 |  | 零星项目一般抹灰 （阳台基座内侧） | 1.零星项目一般抹灰 栏杆脚子 空调板上构造柱内侧 | m2 | 63.18 |  | 44.08 | 2784.97 | 1563.07 | 410.30
26 | 011204001026 |  | 石材墙面（新增） | 1.石材墙面 | m2 | 0
27 | 011201001027 |  | 水泥砂浆内墙1（商业用房及其楼梯间） | 1.页岩砖基层。或混凝土基层，刷界面处理剂一道 2.7厚1：3水泥砂浆打底扫毛 3.6厚1：2.5水泥砂浆找平 | m2 | 1447.78 |  | 14.70 | 21282.37 | 9569.83 | 6717.89
28 | 011302001028 |  | 纸面石膏板吊顶面饰无机涂料天棚（候梯厅） | 1.纸面石膏板10厚，或混凝土基层 2.腻子两遍 3.无机涂料 4.适用：电梯前室、住宅公共走道 | m2 | 343.69 |  | 82.78 | 28450.66 | 11283.34 | 1360.77
29 | 011406003029 |  | 无机涂料内墙面1（住宅楼梯间、物管用房、消防控制室） | 1.页岩砖或混凝土基层 2.16厚1：1：4水泥石灰砂浆，两次成活；混凝土与砖砌体交接处，抹灰层内压入300宽耐碱玻纤网格布（另计） 3.无机涂料 4.适用：住宅楼梯间，物管用房，消防控制室墙面 | m2 | 629.32 |  | 9.49 | 5972.25 | 2397.71 | 2024.88
30 | 011406003030 |  | 外墙腻子（阳台） | 1.页岩砖基层，或混凝土基层，刷界面处理剂一道。 2.12厚1：3水泥砂浆打底，两次成活扫毛或划出纹道 （另计） 3.6厚1：2.5水泥砂浆找平 （另计） 4.白色外墙腻子三遍，无踢脚线。地面以上120高范围内刮素水泥浆一道（另计） 5.适用：客厅外阳台、生活阳台 | m2 | 1448.1 |  | 14.87 | 21533.25 | 12830.17 | 304.50
31 | 011406003031 |  | 腻子天棚（阳台） | 1.混凝土基层 2.腻子二遍 3.适用：阳台 | m2 | 613.67 |  | 14.87 | 9125.27 | 5437.12 | 129.04
32 | 011406003032 |  | 无机涂料天棚（楼梯间.架空层） | 1.混凝土基层 2.无机涂料 3.适用：大堂、电梯前室、走道，物管用房，多层洋房开敞楼梯 | m2 | 304.45 |  | 9.49 | 2889.23 | 1159.95 | 979.79
33 | 011406003033 |  | 空调板底腻子二遍 | 1.混凝土基层，外墙腻子二遍 | m2 | 100.46 |  | 14.87 | 1493.84 | 890.08 | 21.14
34 | 011406003034 |  | 结构板底腻子二遍 | 1.混凝土基层，外墙腻子二遍 | m2 | 123.81 |  | 14.87 | 1841.05 | 1096.96 | 26.04
35 | 011406003035 |  | 户内墙面腻子二遍（客厅.餐厅.卧室） | 1.抹灰基层：内墙腻子二遍 部位：客厅、餐厅、卧室、户内走道、楼梯、可变空间等户内房间墙面。 | m2 | 9061.41 |  | 14.87 | 134743.17 | 80284.09 | 1905.37
36 | 011406003036 |  | 户内天棚腻子二遍（客厅.餐厅.卧室） | 1.砼基层：天棚腻子二遍 部位：客厅、餐厅、卧室、户内走道、楼梯、可变空间等户内房间天棚。 | m2 | 3376.5 |  | 14.87 | 50208.56 | 29915.79 | 709.98
37 | 011407001037 |  | 外墙涂料墙面 | 1.外墙涂料(质感涂料)，不做腻子层。 部位：外墙涂料面 | m2 | 299.07 |  | 12.29 | 3675.57 | 1393.67 | 1388.46
38 | 011502008038 |  | GRC装饰线条 | 1.基层类型 2.线条规格 3.线条安装部位 4.填充材料种类 | m | 912.148
合 计 | [8 empty] | 1190817.37 | 601934.1 | 159376.21

## F.1.1 分部分项工程清单计价表(表-08)不带分部【18~
分部分项工程清单与计价表
工程名称： |  | 西昌·邦泰花园城3期.18#楼主楼【建筑工程】 |  |  |  |  | 标段：
序号 | 项目编码 |  | 项目名称 | 项目特征描述 | 计量 单位 | 工程量 |  | 金额（元）
[8 empty] | 综合单价 | 合价 | 其中
[10 empty] | 定额人工费 | 暂估价
1 | 010401004001 |  | 烧结多孔砖墙 | 1.砖品种、规格、强度等级 ：烧结多孔砖(KP1型) 200*95*110 2.墙体类型：多孔砖墙 3.砂浆强度等级、配合比：M5混合砂浆 | m3 | 611.23 |  | 545.20 | 333242.60 | 85260.47 | 208131.43
2 | 010402001002 |  | 200厚加气砼自保温砌块墙 混合砂浆 M5 | 1.砌块品种、规格、强度等级：200厚加气自保温砌块墙（含实心配砖），强度规格详设计 2.墙体类型：住宅及商业外墙， 3.砂浆强度等级：混合砂浆 M5。 | m3 | 33.51 |  | 481.63 | 16139.42 | 4341.56 | 9783.29
3 | 010401005003 |  | 空心砖墙（含实心配砖） | 1.砖品种、规格、强度等级 ：烧结空心砖（含实心配砖） 2.墙体类型：空心砖墙 3.砂浆强度等级、配合比：M5混合砂浆 | m3 | 18.75 |  | 456.81 | 8565.19 | 2703.94 | 4598.38
4 | 010401004004 |  | 女儿墙 | 1.砖品种、规格、强度等级 ：烧结多孔砖(KP1型) 200*95*110 2.墙体类型：多孔砖墙 3.砂浆强度等级、配合比：M5混合砂浆 4.部位：主体女儿墙 | m3 | 7.67 |  | 508.56 | 3900.66 | 855.90 | 2612.12
5 | 010401012005 |  | 屋面出入口 | 1.屋面出入口混合砂浆(特细砂) M5 2.零星砌砖 实心标砖 3.零星项目一般抹灰 混合砂浆 特细砂。 | 个 | 5 |  | 75.50 | 377.50 | 153.80 | 144.71
6 | 010103001006 |  | 厕所飘窗回填水泥炉渣 | 1.水泥炉渣混凝土 1:6 | m3 | 12.16 |  | 197.52 | 2401.84 | 389.12 | 1827.52
7 | 010502001007 |  | 矩形柱商品混凝土C50 | 1.混凝土种类：商品混凝土 2.混凝土强度等级：C50. | m3 | 0.608 |  | 46.05 | 28.00 | 16.60 | 0.45
8 | 010504001008 |  | 直形墙商品混凝土C50（新增） | 1.混凝土种类：商品混凝土 2.混凝土强度等级：C50 | m3 | 616.37 |  | 47.15 | 29061.85 | 17264.52 | 432.86
9 | 010505001009 |  | 有梁板商品混凝土C35(新增） | 1.混凝土种类：商品混凝土 2.混凝土强度等级：C35 | m3 | 62.29 |  | 46.75 | 2912.06 | 1669.99 | 64.17
10 | 010505001010 |  | 有梁板商品混凝土C30 | 1.混凝土种类：商品混凝土 2.混凝土强度等级：C30 | m3 | 868.73 |  | 46.75 | 40613.13 | 23290.65 | 894.91
11 | 010505001011 |  | 有梁板商品混凝土C30（斜坡屋面） | 1.混凝土种类：商品混凝土 2.混凝土强度等级：C30 | m3 | 18.72 |  | 46.75 | 875.16 | 501.88 | 19.28
12 | 010504001012 |  | 直形墙商品混凝土C45 | 1.混凝土种类：商品混凝土 2.混凝土强度等级：C45 | m3 | 490.76 |  | 47.15 | 23139.33 | 13746.19 | 344.65
13 | 010504001013 |  | 直形墙商品混凝土C40 | 1.混凝土种类：商品混凝土 2.混凝土强度等级：C40 | m3 | 482.21 |  | 47.15 | 22736.20 | 13506.70 | 338.65
14 | 010504001014 |  | 直形墙商品混凝土C35 | 1.混凝土种类：商品混凝土 2.混凝土强度等级：C35 | m3 | 304.85 |  | 47.15 | 14373.68 | 8538.85 | 214.09
15 | 010506001015 |  | 直形楼梯商品混凝土C30 | 1.混凝土种类：商品混凝土 2.混凝土强度等级：C30 | m2 | 78.05 |  | 29.09 | 2270.47 | 1361.97 | 51.48
16 | 010505007016 |  | 挑板商品混凝土C30 | 1.混凝土种类：商品混凝土 2.混凝土强度等级：C30 | m3 | 15.72 |  | 56.57 | 889.28 | 495.97 | 22.87
17 | 010502002017 |  | 构造柱商品混凝土C25 | 1.混凝土种类：商品混凝土 2.混凝土强度等级：C25 | m3 | 90.718 |  | 54.72 | 4964.09 | 2971.92 | 67.41
18 | 010503005018 |  | 过梁商品混凝土C25 | 1.混凝土种类：商品混凝土 2.混凝土强度等级：C25 | m3 | 25.18 |  | 45.61 | 1148.46 | 672.05 | 14.70
19 | 010507005019 |  | 女儿墙压顶C25 | 1.混凝土种类：商品混凝土 2.混凝土强度等级：C25 | m3 | 3.48 |  | 56.57 | 196.86 | 109.79 | 5.06
20 | 010507007020 |  | 阳台栏杆脚子C25 | 1.混凝土种类：商品混凝土 2.混凝土强度等级：C25 | m3 | 15.78 |  | 56.57 | 892.67 | 497.86 | 22.96
21 | 010507007021 |  | 阳台厕所厨房止水带C20 | 1.混凝土种类：商品混凝土 2.混凝土强度等级：C20 | m3 | 14.59 |  | 45.61 | 665.45 | 389.41 | 8.52
22 | 010507007022 |  | 屋面天沟C25 | 1.混凝土种类：商品混凝土 2.混凝土强度等级：C25 | m3 | 24.48 |  | 56.57 | 1384.83 | 772.34 | 35.62
23 | 010503004023 |  | 圈梁（电梯圈梁新增） | 1.混凝土种类：商品混凝土 2.混凝土强度等级：C25 | m3 | 4.95 |  | 45.61 | 225.77 | 132.12 | 2.89
24 | 010507007024 |  | 其他构件C25（风井盖板） | 1.混凝土种类：商品混凝土 2.混凝土强度等级：C25 | m3 | 1.341 |  | 56.57 | 75.86 | 42.31 | 1.95
25 | 010514002025 |  | 屋面预制块C20保护 | 1.混凝土种类：商品混凝土 2.屋面预制块C20保护500*500*60 | m3 | 0.12 |  | 448.16 | 53.78 | 12.42 | 3.49
26 | 010515001026 |  | 现浇构件钢筋 HPB300直径≤φ10 | 1.现浇构件钢筋 HPB300直径≤φ10 | t | 1.375 |  | 1355.14 | 1863.32 | 1124.13
27 | 010515001027 |  | 现浇构件钢筋 HRB400直径≤φ10 | 1.现浇构件钢筋 HRB400直径≤φ10 | t | 204.306 |  | 1470.27 | 300384.98 | 181965.14
28 | 010515001028 |  | 现浇构件钢筋 HRB400直径φ12～φ16 | 1.现浇构件钢筋 HRB400直径φ12～φ16 | t | 56.119 |  | 922.27 | 51756.87 | 26864.17 | 17.42
29 | 010515001029 |  | 现浇构件钢筋 HRB400直径＞φ16(不含φ25) | 1.现浇构件钢筋 HRB400直径＞φ16 | t | 76.831 |  | 1186.38 | 91150.76 | 42917.80 | 23.85
30 | 010515001030 |  | 现浇构件钢筋 HRB400直径 φ25（机械连接） | 1.现浇构件钢筋 HRB400直径 φ25（机械连接） | t | 19.56 |  | 1041.35 | 20368.81 | 10926.22 | 6.07
31 | 010515001031 |  | 现浇构件钢筋 HRB500直径φ12～φ16 | 1.现浇构件钢筋 HRB500直径φ12～φ16 | t | 33.271 |  | 922.27 | 30684.85 | 15926.83 | 10.33
32 | 010515001032 |  | 现浇构件钢筋 HRB500直径＞φ16(不含φ25) | 1.现浇构件钢筋 HRB500直径＞φ16 | t | 31.349 |  | 1186.38 | 37191.83 | 17511.55 | 9.73
33 | 010515001033 |  | 现浇构件钢筋 HRB500直径 φ25（机械连接） | 1.现浇构件钢筋 HRB500直径 φ25（机械连接） | t | 28.507 |  | 1041.35 | 29685.76 | 15924.01 | 8.85
34 | 010515009046 |  | 支撑钢筋（铁马） | 1.支撑钢筋（铁马） | t | 1.721 |  | 1210.07 | 2082.53 | 1107.98 | 0.53
35 | 010515009046 |  | 支撑钢筋（梁垫铁） | 1.支撑钢筋（铁马） | t | 0.358
36 | 010515001035 |  | 砌体加筋 | 1. HPB300直径≤φ10 | t | 5.026 |  | 1355.14 | 6810.93 | 4109.01
37 | 010516002036 |  | 预埋铁件（未施工不计） | 1.预埋铁件 | t | 0
38 | 010516003037 |  | 机械连接φ25 | 1.螺纹套筒连接 φ25 | 个 | 1593 |  | 27.84 | 44349.12 | 13142.25 | 19323.25
39 | 010507001038 |  | 无障碍坡道（未施工不计） | 1.80厚C20砼提浆抹面，划线防滑； 2.100厚碎砖（石、卵石）粘土夯实垫层， 3.素土夯实。 做法详西南11J812-6-B | m2 | 0 |  | 47.44
40 | 010607005039 |  | 砌块墙钢丝网加固 | 1.材料品种、规格：砌块墙钢丝网300mm宽 2.加固方式：钢钉铆固 3.适用：外墙面 | m2 | 840.89 |  | 10.98 | 9232.97 | 3683.10
41 | 010607005040 |  | 内墙面玻纤网格布 | 1.材料品种、规格 ：玻纤网格布 | m2 | 2390.85 |  | 7.34 | 17548.84 | 6287.94
42 | 010607005041 |  | 内墙面玻纤网格布（含构造柱）（未施工不计） | 1.材料品种、规格 ：玻纤网格布 | m2 | 0
43 | 010606008042 |  | 钢检修梯 制作安装 | 1.钢检修梯 制作安装 | t | 0.13 |  | 6357.80 | 826.51 | 156.40
44 | 010607006043 |  | 高低标号砼钢丝网 | 1.高低标号砼钢丝网 | m2 | 78.96 |  | 10.98 | 866.98 | 345.84
45 | 010607005044 |  | 楼梯间墙面钢丝网加固（未施工不计） | 1.材料品种、规格：砌块墙钢丝网 2.加固方式：钢钉铆固 3.适用：楼梯间 | m2 | 0
46 | 010606008045 |  | 钢梯（新增）（是否计入总包中待定，暂不计） | 1.GTL1槽钢14，GTL2槽钢18a； 2.平台铺板，踏步板为花纹钢板，厚度4mm，平台楼面加劲肋L50*5，间距300mm； 3.钢梯形式 ：踏步式楼梯； 4.其他具体详设计图。 | t | 0
47 | 010607005046 |  | 板内预埋暗管加钢丝网 | 1.材料品种、规格：钢丝网 2.适用：板内预埋并排超过三根的暗管时，面加钢丝网防裂。 | m2 | 126.9 |  | 10.98 | 1393.36 | 555.82
48 | 010902003047 |  | 上人或非上人保温屋面（屋面1) | 1.钢筋混凝土屋面板 2.C20细石混凝土找坡0.3%坡向雨水口，最薄处5厚，厚度小于20厚的位置采用1:2.5水泥砂浆 3.喷涂非固化橡胶改性沥青防水涂料2厚（另计） 4.满粘1.5厚自粘聚合物改性沥青防水卷材（另计） 5.挤塑聚苯板保温层，厚度按节能设计（约25厚，倒置式屋面为35厚）（另计） 6.空铺无纺布隔离层 7.1:6水泥陶粒最薄20厚、找坡至2%，出水口埋D20PVC排水管； 8.C20细石混凝土40厚（提浆压光），内配双向4@100冷拔低碳钢丝，设间距不大于5*5m的分仓缝，缝宽20mm，缝深20mm，油膏嵌缝 9.女儿墙泛水处，在聚乙烯丙纶卷材上，抹1:2水泥砂浆保护层14厚，压光（另计） | m2 | 288.97 |  | 76.51 | 22109.09 | 5918.11 | 3631.23
49 | 010902003048 |  | 非上人不保温屋面（屋面2） 不保温屋面 | 1.钢筋混凝土屋面板 2.C20细石混凝土找坡0.3%坡向雨水口，最薄处5厚，厚度小于20厚的位置采用1:2.5水泥砂浆 3.喷涂非固化橡胶改性沥青防水涂料2厚（另计） 4.满粘1.5厚自粘聚合物改性沥青防水卷材（另计） 5.空铺油毡隔离层 6.1:6水泥炉渣最薄20厚、找坡至2%,出水口埋D20PVC排水管； 7.C20细石混凝土40厚（提浆压光），内配双向4@110冷拔低碳钢丝，设间距不大于5*5m的分仓缝，缝宽20mm，缝深20mm，油膏嵌缝 | m2 | 89.56 |  | 62.58 | 5604.66 | 2166.46 | 1809.29
50 | 010902002049 |  | 露台.结构板.门厅结构板（屋面3） | 1.1:2.5水泥砂浆找坡层i=2%坡向地漏最薄处20厚。 2.2厚聚合物防水涂料（另计）。 3.20厚1：2.5水泥砂浆保护层（分格缝小于1米）。 | m2 | 73.68 |  | 43.96 | 3238.97 | 1282.77 | 1420.75
51 | 010901001050 |  | 斜坡屋面（屋面4） | 1.钢筋混凝土屋面，檐口处钢筋混凝土上翻,上翻高度为80。20厚1:3水泥砂浆找平。檐口外侧有檐沟时，檐口上翻的钢筋混凝土中埋入泄水镀锌钢管，钢管直径为20、挑出檐口20，间距2000。屋面结构板上牢固安装Ф6长110~120的钢制膨胀螺栓，螺栓深入混凝土层不小于50，间距双向600； 2.聚合物水泥防水涂料（JS-II）1.5厚(分包另计)； 3.顺水条30*d（且不小于30），中距600，与钢制膨胀螺栓用双股18号铜丝绑扎； 4.聚苯板保温层d厚，铺设在顺水条中间(另计)。（d厚度详见节能设计说明）。注：无保温屋面不做此层。 5.挂瓦条30*30，用钢钉（长50~60，直径3.1~3.4）与顺水条钉牢； 6.水泥瓦（或烧结瓦），全部用钢钉（直径6、长50）与挂瓦条钉牢(材料甲供)。 注：木质顺水条、挂瓦条，木材等级不小于Ⅱ级，均做防腐、防蛀处理。 | m2 | 142.15 |  | 77.01 | 10946.97 | 4850.16 | 816.41
52 | 010902002051 |  | 雨篷.风井盖板 | 1、钢筋混凝土板 2、15厚（最薄处）1：2水泥防水砂浆（加5%防水剂）找坡1%，接触主体墙体面防水砂浆上翻200高 | m2 | 13.41 |  | 19.90 | 266.86 | 105.13 | 97.80
53 | 010902002052 |  | 顶层天沟 | 1.1:2.5水泥砂浆找坡层i=2%坡向地漏最薄处20厚。 2.2厚聚合物防水涂料（另计）。 3.20厚1：2.5水泥砂浆保护层（分格缝小于1米）。 | m2 | 73.97 |  | 47.32 | 3500.26 | 1378.06 | 1400.36
54 | 011001001053 |  | 保温隔热屋面 挤塑聚苯板35mm厚（含平屋面和坡屋面） | 1.挤塑聚苯板（35mm厚） B1级 2.铺设方式：暂按干铺计算 | m2 | 288.97 |  | 11.90 | 3438.74 | 508.59 | 2644.18
55 | 011001001054 |  | 保温隔热屋面 挤塑聚苯板25mm厚（坡屋面） | 1.挤塑聚苯板（25mm厚） B1级 2.铺设方式：暂按干铺计算 | m2 | 142.15 |  | 9.29 | 1320.57 | 250.18 | 929.73
合 计 | [8 empty] | 1207758.68 | 538705.98 | 261793.24

## F.1.1 分部分项工程清单计价表(表-08)不带分部【1~8
分部分项工程清单与计价表
工程名称： |  | 西昌·邦泰花园城3期.18#楼主楼【装饰工程】 |  |  |  |  | 标段：
序号 | 项目编码 |  | 项目名称 | 项目特征描述 | 计量 单位 | 工程量 |  | 金额（元）
[8 empty] | 综合单价 | 合价 | 其中
[10 empty] | 定额人工费 | 暂估价
1 | 011101006001 |  | 水泥砂浆楼地面1（客厅.餐厅.卧室.商业用房） | 1.结构层 2.基层处理 3.20厚1:2.5水泥砂浆找平、划出纹道 4.适用部位：客厅、餐厅、卧室、可变空间、商业用房 | m2 | 4207.17 |  | 15.46 | 65042.85 | 24822.30 | 27145.67
2 | 011101001002 |  | 水泥砂浆楼地面2（楼梯间楼面.机房）（适用：各层封闭楼梯间、各类机房） | 1.结构层 2.基层处理 3.20厚1:2水泥砂浆面层铁板赶光 4.水泥砂浆踢脚线120高（另计） 4.适用部位：各层封闭楼梯间、各类机房 | m2 | 178.17 |  | 21.29 | 3793.24 | 1614.22 | 1336.39
3 | 011106004003 |  | 水泥砂浆楼梯面层地面2 梯段 | 1.结构层 2.基层处理 3.20厚1:2水泥砂浆面层铁板赶光，楼梯踏步阳角嵌3厚玻璃条 4.水泥砂浆踢脚线120高（另计） 4.适用部位：各层封闭楼梯间、各类机房 | m2 | 77.22 |  | 73.13 | 5647.10 | 2836.29 | 1123.46
4 | 011105001004 |  | 水泥砂浆踢脚线（楼梯间.机房） | 1.结构层 2.基层处理 3.20厚1:2水泥砂浆面层铁板赶光，楼梯踏步阳角嵌3厚玻璃条（另计） 4.水泥砂浆踢脚线120高 4.适用部位：各层封闭楼梯间、各类机房 | m2 | 0
5 | 011102003005 |  | 地砖楼地面（前室+走道+门厅） | 1.结构层 2.基层处理 3.25厚1:2干硬性水泥砂浆粘合层，上洒1-2厚干水泥并洒清水适量； 4.地砖或石材面层，专用勾缝剂擦缝； 5.物管用房，做墙地砖踢脚线120高（另计） 6.适用：大堂、电梯前室、走道，物管用房，多层洋房开敞楼梯 | m2 | 370.2 |  | 58.26 | 21567.85 | 11309.61 | 2460.65
6 | 011101006006 |  | 楼面防水找平层（厨房） | 1.钢筋混凝土楼板（基层打磨、缺陷找补） 2.20厚1:2水泥防水砂浆（掺5%防水剂找平） | m2 | 371.82 |  | 15.84 | 5889.63 | 2193.74 | 2539.27
7 | 011101006007 |  | 防水砂浆楼面（阳台） | 1.钢筋混凝土楼板（基层打磨、缺陷找补）。阳台结构板面较相邻房间结构板面降板50~70； 2.素水泥砂浆结合层一道 3.15厚（最薄处）1:2水泥防水砂浆（掺5%防水剂找平）找坡1%坡向地漏，周边15厚翻高200 | m2 | 537.87 |  | 22.36 | 12026.77 | 4227.66 | 4959.11
8 | 011105001008 |  | 素水泥浆踢脚线（阳台） | 1.素水泥浆踢脚线（阳台）120高。 | m2 | 0
9 | 011101001009 |  | 空调板面防水砂浆抹面 | 1.10厚（最薄处）1:2水泥防水砂浆（5%防水剂）找坡3%坡向地漏，压实抹光 2.空调板面与外墙交界处抹45°斜面（斜面底边宽30） | m2 | 139.61 |  | 21.29 | 2972.30 | 1264.87 | 1046.91
10 | 011204003010 |  | 抛光砖墙面(电梯前室墙面、住宅公共走道) | 1.页岩砖基层，或混凝土基层，刷界面处理剂一道 2.7厚1：3水泥砂浆打底扫毛 3.7厚1：2.5水泥砂浆找平 4.粘结剂黏贴抛光砖（小于10厚），高度至吊顶底面以上50 5.瓷砖勾缝剂勾缝 6.适用：电梯前室墙面、住宅公共走道 | m2 | 1018.64 |  | 72.45 | 73800.47 | 37333.16 | 13226.87
11 | 011201001011 |  | 墙面一般抹灰（客厅.餐厅.卧室） 砖墙面 | 1.页岩砖或混凝土基层 2.15厚1：1：4水泥石灰砂浆，两次成活 3.抗裂砂浆1厚（无踢脚线）（另计） 4.适用：客厅、餐厅、卧室、可变空间墙面 | m2 | 3408.59 |  | 15.91 | 54230.67 | 25462.17 | 14027.22
12 | 011201001012 |  | 墙面一般抹灰（客厅.餐厅.卧室） 砼墙面 | 1.页岩砖或混凝土基层 2.15厚1：1：4水泥石灰砂浆，两次成活 3.抗裂砂浆1厚（无踢脚线）（另计） 4.适用：客厅、餐厅、卧室、可变空间墙面 | m2 | 4302.16 |  | 21.23 | 91334.86 | 45990.09 | 19594.30
13 | 011201004013 |  | 7厚1：3水泥砂浆找平（风井） | 1.页岩多孔砖基层（或混凝土基层，刷加胶素水泥浆一道 ）， 2.7厚1：3水泥砂浆找平， 3.部位：风井。 | m2 | 635.09 |  | 11.05 | 7017.74 | 3454.89 | 1777.10
14 | 011201001013 |  | 墙面一般抹灰 （住宅楼梯间.架空层） 砖墙面 | 1.页岩砖或混凝土基层 2.16厚1：1：4水泥石灰砂浆，两次成活 3.仿瓷涂料（另计） 4.适用：住宅楼梯间，物管用房，消防监控室 | m2 | 493.47 |  | 16.44 | 8112.65 | 3804.65 | 2097.77
15 | 011201001014 |  | 墙面一般抹灰 （住宅楼梯间.架空层） 砼墙面 | 1.页岩砖或混凝土基层 2.16厚1：1：4水泥石灰砂浆，两次成活 3.仿瓷涂料（另计） 4.适用：住宅楼梯间，物管用房，消防监控室 | m2 | 229.74 |  | 21.75 | 4996.85 | 2511.06 | 1077.30
16 | 011201004015 |  | 15厚1：2水泥防水砂浆找平（厕所） | 1.页岩多孔砖基层，或混凝土基层，素水泥浆一遍 2.15厚1：2水泥防水砂浆找平（掺5%防水剂） 3.淋浴给水点两侧各1000宽墙面，做1.2厚JS-Ⅱ涂膜防水层高出地面装饰面1.8米高(另计） | m2 | 2908.95 |  | 17.71 | 51517.50 | 21002.62 | 16842.48
17 | 011201004016 |  | 15厚1：2水泥防水砂浆找平（厨房） | 1.页岩多孔砖基层，或混凝土基层，素水泥浆一遍 2.15厚1：2水泥砂浆（掺5%防水剂）找平 | m2 | 1455.27 |  | 17.99 | 26180.31 | 10667.13 | 8576.80
18 | 011201001017 |  | 墙面一般抹灰（客厅外阳台、生活阳台）露台+结构板 | 1.页岩砖基层，或混凝土基层，刷界面处理剂一道。混凝土与页岩砖交接处钉300宽镀锌钢丝网 （另计）。 2.12厚1：3水泥砂浆打底，两次成活扫毛或划出纹道 3.6厚1：2.5水泥砂浆找平 4.白色外墙腻子二遍，无踢脚线，地面以上120高范围内刮素水泥浆一道 （另计） 5.适用：客厅外阳台、生活阳台 | m2 | 1872.23 |  | 24.55 | 45963.25 | 21605.53 | 13042.29
19 | 011201001018 |  | 空调笼内壁砂浆抹灰 | 11.墙体类型:综合 2.满刮素水泥浆一道 3.7厚1：2水泥砂浆压光 | m2 | 434.2 |  | 19.36 | 8406.11 | 4090.16 | 2184.79
20 | 011201001019 |  | 女儿墙内侧抹灰 | 1.砖砌体，或混凝土基层，素水泥浆一遍 2.14厚1：2.5水泥砂浆压光，两次成活 3.适用：女儿墙内侧 | m2 | 124.52 |  | 23.47 | 2922.48 | 1361.00 | 849.20
21 | 011201001020 |  | 天沟内侧抹灰 | 1.砖砌体，或混凝土基层，素水泥浆一遍 2.14厚1：2.5水泥砂浆压光，两次成活 3.适用：女儿墙内侧 | m2 | 216.78 |  | 24.13 | 5230.90 | 2427.94 | 1531.54
22 | 011204003021 |  | 外墙面砖45*95 | 1.页岩砖基层；或混凝土基层，刷界面处理剂一道；加气砼基层，刷加胶水泥浆一道。加气砼砌块与砼墙之间交接处，铺300宽镀锌钢丝网（镀锌钢丝网另计） 2.18厚1:3水泥砂浆打底，两次成活，扫毛或划出纹道，两道水泥浆层间满铺镀锌钢丝网， 3.专业粘接剂粘贴 4.贴外墙砖，专用勾缝剂勾缝 | m2 | 4258.32 |  | 93.50 | 398152.92 | 206273.02 | 23644.77
23 | 011204003023 |  | 外墙面砖劈开砖（新增） | 1.页岩砖基层；或混凝土基层，刷界面处理剂一道；加气砼基层，刷加胶水泥浆一道。加气砼砌块与砼墙之间交接处，铺300宽镀锌钢丝网（镀锌钢丝网另计） 2.18厚1:3水泥砂浆打底，两次成活，扫毛或划出纹道，两道水泥浆层间满铺镀锌钢丝网， 3.砂浆粘贴 4.贴外墙劈开砖，专用勾缝剂勾缝 | m2 | 936.27 |  | 93.26 | 87316.54 | 45249.93 | 5127.65
24 | 011406001024 |  | 外墙涂料基层抹灰 | 1.页岩砖基层，或混凝土基层，刷界面处理剂一道。加气砼砌块与砼墙之间交接处，铺300宽镀锌钢丝网（镀锌钢丝网另计） 。 2.12厚1：3水泥砂浆打底。 3.6厚1:2.5水泥砂浆找平。 4.2厚抗裂砂浆，内铺耐碱玻纤网格布，耐碱玻纤网格布规格：130g/m2， 5.外墙涂料二遍（另计）。 | m2 | 117.01 |  | 34.58 | 4046.21 | 1519.96 | 1517.86
25 | 011203001023 |  | 零星项目一般抹灰 （阳台基座内侧） | 1.零星项目一般抹灰 栏杆脚子 空调板上构造柱内侧 | m2 | 88.17 |  | 44.08 | 3886.53 | 2181.33 | 572.53
26 | 011204001024 |  | 石材墙面（新增） | 1.石材墙面 | m2 | 0
27 | 011302001028 |  | 纸面石膏板吊顶面饰无机涂料天棚（候梯厅） | 1.纸面石膏板10厚，或混凝土基层 2.腻子两遍 3.无机涂料 4.适用：电梯前室、住宅公共走道 | m2 | 370.17 |  | 82.78 | 30642.67 | 12152.68 | 1465.34
28 | 011406003029 |  | 无机涂料内墙面1（住宅楼梯间、物管用房、消防控制室） | 1.页岩砖或混凝土基层 2.16厚1：1：4水泥石灰砂浆，两次成活；混凝土与砖砌体交接处，抹灰层内压入300宽耐碱玻纤网格布（另计） 3.无机涂料 4.适用：住宅楼梯间，物管用房，消防控制室墙面 | m2 | 723.19 |  | 9.49 | 6863.07 | 2755.35 | 2327.03
29 | 011406003027 |  | 外墙腻子（阳台） | 1.页岩砖基层，或混凝土基层，刷界面处理剂一道。 2.12厚1：3水泥砂浆打底，两次成活扫毛或划出纹道 （另计） 3.6厚1：2.5水泥砂浆找平 （另计） 4.白色外墙腻子三遍，无踢脚线。地面以上120高范围内刮素水泥浆一道（另计） 5.适用：客厅外阳台、生活阳台 | m2 | 1774.65 |  | 14.87 | 26389.05 | 15723.40 | 373.17
30 | 011406003028 |  | 腻子天棚（阳台） | 1.混凝土基层 2.腻子二遍 3.适用：阳台 | m2 | 583.5 |  | 14.87 | 8676.65 | 5169.81 | 122.70
31 | 011406003032 |  | 无机涂料天棚（楼梯间.架空层） | 1.混凝土基层 2.无机涂料 3.适用：大堂、电梯前室、走道，物管用房，多层洋房开敞楼梯 | m2 | 359.19 |  | 9.49 | 3408.71 | 1368.51 | 1155.80
32 | 011406003030 |  | 空调板底腻子二遍 | 1.混凝土基层，外墙腻子二遍 | m2 | 46.8 |  | 14.87 | 695.92 | 414.65 | 9.84
33 | 011406003031 |  | 结构板底腻子二遍 | 1.混凝土基层，外墙腻子二遍 | m2 | 128.45 |  | 14.87 | 1910.05 | 1138.07 | 27.02
34 | 011406003035 |  | 户内墙面腻子二遍（客厅.餐厅.卧室） | 1.抹灰基层：内墙腻子二遍 部位：客厅、餐厅、卧室、户内走道、楼梯、可变空间等户内房间墙面。 | m2 | 11500.65 |  | 14.87 | 171014.67 | 101895.76 | 2418.28
35 | 011406003036 |  | 户内天棚腻子二遍（客厅.餐厅.卧室） | 1.砼基层：天棚腻子二遍 部位：客厅、餐厅、卧室、户内走道、楼梯、可变空间等户内房间天棚。 | m2 | 4199.96 |  | 14.87 | 62453.41 | 37211.65 | 883.15
36 | 011407001037 |  | 外墙涂料墙面 | 1.外墙涂料(质感涂料)，不做腻子层。 部位：外墙涂料面 | m2 | 273.01 |  | 12.29 | 3355.29 | 1272.23 | 1267.31
37 | 011502008034 |  | GRC装饰线条 | 1.基层类型 2.线条规格 3.线条安装部位 4.填充材料种类 | m | 1046.5
合 计 | [8 empty] | 1305465.22 | 662305.44 | 176351.57

## F.1.1 分部分项工程清单计价表(表-08)不带分部【19~
分部分项工程清单与计价表
工程名称： |  | 西昌·邦泰花园城3期.19#楼主楼【建筑工程】 |  |  |  |  | 标段：
序号 | 项目编码 |  | 项目名称 | 项目特征描述 | 计量 单位 | 工程量 |  | 金额（元）
[8 empty] | 综合单价 | 合价 | 其中
[10 empty] | 定额人工费 | 暂估价
1 | 010401004001 |  | 烧结多孔砖墙 | 1.砖品种、规格、强度等级 ：烧结多孔砖(KP1型) 200*95*110 2.墙体类型：多孔砖墙 3.砂浆强度等级、配合比：M5混合砂浆 | m3 | 613.53 |  | 545.20 | 334496.56 | 85581.30 | 208914.99
2 | 010402001002 |  | 200厚加气砼自保温砌块墙 混合砂浆 M5 | 1.砌块品种、规格、强度等级：200厚加气自保温砌块墙（含实心配砖），强度规格详设计 2.墙体类型：住宅及商业外墙， 3.砂浆强度等级：混合砂浆 M5。 | m3 | 33.51 |  | 481.63 | 16139.42 | 4341.56 | 9783.29
3 | 010401005003 |  | 空心砖墙（含实心配砖） | 1.砖品种、规格、强度等级 ：烧结空心砖（含实心配砖） 2.墙体类型：空心砖墙 3.砂浆强度等级、配合比：M5混合砂浆 | m3 | 18.75 |  | 456.81 | 8565.19 | 2703.94 | 4598.38
4 | 010401003004 |  | 耐火砖墙 | 1.砖品种、规格、强度等级：防火砖砌体； 2.墙体类型：烟道： 3.砂浆强度等级、配合比：耐火砂浆 | m3 | 10.82 |  | 599.35 | 6484.97 | 1624.84 | 4086.61
5 | 010401004005 |  | 女儿墙 | 1.砖品种、规格、强度等级 ：烧结多孔砖(KP1型) 200*95*110 2.墙体类型：多孔砖墙 3.砂浆强度等级、配合比：M5混合砂浆 4.部位：主体女儿墙 | m3 | 7.67 |  | 508.56 | 3900.66 | 855.90 | 2612.12
6 | 010401012006 |  | 屋面出入口 | 1.屋面出入口混合砂浆(特细砂) M5 2.零星砌砖 实心标砖 3.零星项目一般抹灰 混合砂浆 特细砂。 | 个 | 5 |  | 75.50 | 377.50 | 153.80 | 144.71
7 | 010103001007 |  | 厕所飘窗回填水泥炉渣 | 1.水泥炉渣混凝土 1:6 | m3 | 12.16 |  | 197.52 | 2401.84 | 389.12 | 1827.52
8 | 010502001008 |  | 矩形柱商品混凝土C50 | 1.混凝土种类：商品混凝土 2.混凝土强度等级：C50. | m3 | 0.608 |  | 46.05 | 28.00 | 16.60 | 0.45
9 | 010505001009 |  | 有梁板商品混凝土C35(新增） | 1.混凝土种类：商品混凝土 2.混凝土强度等级：C35 | m3 | 62.29 |  | 46.75 | 2912.06 | 1669.99 | 64.17
10 | 010505001010 |  | 有梁板商品混凝土C30 | 1.混凝土种类：商品混凝土 2.混凝土强度等级：C30 | m3 | 865.97 |  | 46.75 | 40484.10 | 23216.66 | 892.07
11 | 010505001011 |  | 有梁板商品混凝土C30（斜坡屋面） | 1.混凝土种类：商品混凝土 2.混凝土强度等级：C30 | m3 | 18.72 |  | 46.75 | 875.16 | 501.88 | 19.28
12 | 010504001012 |  | 直形墙商品混凝土C50（新增） | 1.混凝土种类：商品混凝土 2.混凝土强度等级：C50 | m3 | 616.37 |  | 47.15 | 29061.85 | 17264.52 | 432.86
13 | 010504001013 |  | 直形墙商品混凝土C45 | 1.混凝土种类：商品混凝土 2.混凝土强度等级：C45 | m3 | 490.76 |  | 47.15 | 23139.33 | 13746.19 | 344.65
14 | 010504001014 |  | 直形墙商品混凝土C40 | 1.混凝土种类：商品混凝土 2.混凝土强度等级：C40 | m3 | 482.21 |  | 47.15 | 22736.20 | 13506.70 | 338.65
15 | 010504001015 |  | 直形墙商品混凝土C35 | 1.混凝土种类：商品混凝土 2.混凝土强度等级：C35 | m3 | 304.85 |  | 47.15 | 14373.68 | 8538.85 | 214.09
16 | 010506001016 |  | 直形楼梯商品混凝土C30 | 1.混凝土种类：商品混凝土 2.混凝土强度等级：C30 | m2 | 78.05 |  | 29.09 | 2270.47 | 1361.97 | 51.48
17 | 010505007017 |  | 挑板商品混凝土C30 | 1.混凝土种类：商品混凝土 2.混凝土强度等级：C30 | m3 | 15.72 |  | 56.57 | 889.28 | 495.97 | 22.87
18 | 010502002018 |  | 构造柱商品混凝土C25 | 1.混凝土种类：商品混凝土 2.混凝土强度等级：C25 | m3 | 90.718 |  | 54.72 | 4964.09 | 2971.92 | 67.41
19 | 010503005019 |  | 过梁商品混凝土C25 | 1.混凝土种类：商品混凝土 2.混凝土强度等级：C25 | m3 | 25.18 |  | 45.61 | 1148.46 | 672.05 | 14.70
20 | 010507005020 |  | 女儿墙压顶C25 | 1.混凝土种类：商品混凝土 2.混凝土强度等级：C25 | m3 | 3.48 |  | 56.57 | 196.86 | 109.79 | 5.06
21 | 010507007021 |  | 阳台栏杆脚子C25 | 1.混凝土种类：商品混凝土 2.混凝土强度等级：C25 | m3 | 15.78 |  | 56.57 | 892.67 | 497.86 | 22.96
22 | 010507007022 |  | 阳台厕所厨房止水带C20 | 1.混凝土种类：商品混凝土 2.混凝土强度等级：C20 | m3 | 14.59 |  | 45.61 | 665.45 | 389.41 | 8.52
23 | 010507007023 |  | 屋面天沟C25 | 1.混凝土种类：商品混凝土 2.混凝土强度等级：C25 | m3 | 24.48 |  | 56.57 | 1384.83 | 772.34 | 35.62
24 | 010503004024 |  | 圈梁（电梯圈梁新增） | 1.混凝土种类：商品混凝土 2.混凝土强度等级：C25 | m3 | 4.95 |  | 45.61 | 225.77 | 132.12 | 2.89
25 | 010507007025 |  | 其他构件C25（风井盖板） | 1.混凝土种类：商品混凝土 2.混凝土强度等级：C25 | m3 | 3.13 |  | 56.57 | 177.06 | 98.75 | 4.56
26 | 010514002026 |  | 屋面预制块C20保护 | 1.混凝土种类：商品混凝土 2.屋面预制块C20保护500*500*60 | m3 | 0.12 |  | 448.16 | 53.78 | 12.42 | 3.49
27 | 010515001027 |  | 现浇构件钢筋 HPB300直径≤φ10 | 1.现浇构件钢筋 HPB300直径≤φ10 | t | 1.375 |  | 1355.14 | 1863.32 | 1124.13
28 | 010515001028 |  | 现浇构件钢筋 HRB400直径≤φ10 | 1.现浇构件钢筋 HRB400直径≤φ10 | t | 204.306 |  | 1470.27 | 300384.98 | 181965.14
29 | 010515001029 |  | 现浇构件钢筋 HRB400直径φ12～φ16 | 1.现浇构件钢筋 HRB400直径φ12～φ16 | t | 56.119 |  | 922.27 | 51756.87 | 26864.17 | 17.42
30 | 010515001030 |  | 现浇构件钢筋 HRB400直径＞φ16(不含φ25) | 1.现浇构件钢筋 HRB400直径＞φ16 | t | 76.831 |  | 1186.38 | 91150.76 | 42917.80 | 23.85
31 | 010515001031 |  | 现浇构件钢筋 HRB400直径 φ25（机械连接） | 1.现浇构件钢筋 HRB400直径 φ25（机械连接） | t | 19.56 |  | 1041.35 | 20368.81 | 10926.22 | 6.07
32 | 010515001032 |  | 现浇构件钢筋 HRB500直径φ12～φ16 | 1.现浇构件钢筋 HRB500直径φ12～φ16 | t | 33.271 |  | 922.27 | 30684.85 | 15926.83 | 10.33
33 | 010515001033 |  | 现浇构件钢筋 HRB500直径＞φ16(不含φ25) | 1.现浇构件钢筋 HRB500直径＞φ16 | t | 31.349 |  | 1186.38 | 37191.83 | 17511.55 | 9.73
34 | 010515001034 |  | 现浇构件钢筋 HRB500直径 φ25（机械连接） | 1.现浇构件钢筋 HRB500直径 φ25（机械连接） | t | 28.507 |  | 1041.35 | 29685.76 | 15924.01 | 8.85
35 | 010515009046 |  | 支撑钢筋（铁马） | 1.支撑钢筋（铁马） | t | 1.721 |  | 1210.07 | 2082.53 | 1107.98 | 0.53
36 | 010515009046 |  | 支撑钢筋（梁垫铁） | 1.支撑钢筋（铁马） | t | 0.358
37 | 010515001036 |  | 砌体加筋 | 1. HPB300直径≤φ10 | t | 5.026 |  | 1355.14 | 6810.93 | 4109.01
38 | 010516002037 |  | 预埋铁件（未施工不计） | 1.预埋铁件 | t | 0
39 | 010516003038 |  | 机械连接φ25 | 1.螺纹套筒连接 φ25 | 个 | 1593 |  | 27.84 | 44349.12 | 13142.25 | 19323.25
40 | 010507001039 |  | 无障碍坡道（未施工不计） | 1.80厚C20砼提浆抹面，划线防滑； 2.100厚碎砖（石、卵石）粘土夯实垫层， 3.素土夯实。 做法详西南11J812-6-B | m2 | 0 |  | 47.44
41 | 010607005040 |  | 砌块墙钢丝网加固 | 1.材料品种、规格：砌块墙钢丝网300mm宽 2.加固方式：钢钉铆固 3.适用：外墙面 | m2 | 840.89 |  | 10.98 | 9232.97 | 3683.10
42 | 010607005041 |  | 内墙面玻纤网格布 | 1.材料品种、规格 ：玻纤网格布 | m2 | 2390.85 |  | 7.34 | 17548.84 | 6287.94
43 | 010607005042 |  | 内墙面玻纤网格布（含构造柱）（未施工不计） | 1.材料品种、规格 ：玻纤网格布 | m2 | 0
44 | 010606008043 |  | 钢检修梯 制作安装 | 1.钢检修梯 制作安装 | t | 0.13 |  | 6357.80 | 826.51 | 156.40
45 | 010607006044 |  | 高低标号砼钢丝网 | 1.高低标号砼钢丝网 | m2 | 78.96 |  | 10.98 | 866.98 | 345.84
46 | 010607005045 |  | 楼梯间墙面钢丝网加固（未施工不计） | 1.材料品种、规格：砌块墙钢丝网 2.加固方式：钢钉铆固 3.适用：楼梯间 | m2 | 0
47 | 010606008046 |  | 钢梯（新增）（不计） | 1.GTL1槽钢14，GTL2槽钢18a； 2.平台铺板，踏步板为花纹钢板，厚度4mm，平台楼面加劲肋L50*5，间距300mm； 3.钢梯形式 ：踏步式楼梯； 4.其他具体详设计图。 | t | 0
48 | 010607005047 |  | 板内预埋暗管加钢丝网 | 1.材料品种、规格：钢丝网 2.适用：板内预埋并排超过三根的暗管时，面加钢丝网防裂。 | m2 | 126.9 |  | 10.98 | 1393.36 | 555.82
49 | 010902003048 |  | 上人或非上人保温屋面（屋面1) | 1.钢筋混凝土屋面板 2.C20细石混凝土找坡0.3%坡向雨水口，最薄处5厚，厚度小于20厚的位置采用1:2.5水泥砂浆 3.喷涂非固化橡胶改性沥青防水涂料2厚（另计） 4.满粘1.5厚自粘聚合物改性沥青防水卷材（另计） 5.挤塑聚苯板保温层，厚度按节能设计（约25厚，倒置式屋面为35厚）（另计） 6.空铺无纺布隔离层 7.1:6水泥陶粒最薄20厚、找坡至2%，出水口埋D20PVC排水管； 8.C20细石混凝土40厚（提浆压光），内配双向4@100冷拔低碳钢丝，设间距不大于5*5m的分仓缝，缝宽20mm，缝深20mm，油膏嵌缝 9.女儿墙泛水处，在聚乙烯丙纶卷材上，抹1:2水泥砂浆保护层14厚，压光（另计） | m2 | 288.97 |  | 76.51 | 22109.09 | 5918.11 | 3631.23
50 | 010902003049 |  | 非上人不保温屋面（屋面2） 不保温屋面 | 1.钢筋混凝土屋面板 2.C20细石混凝土找坡0.3%坡向雨水口，最薄处5厚，厚度小于20厚的位置采用1:2.5水泥砂浆 3.喷涂非固化橡胶改性沥青防水涂料2厚（另计） 4.满粘1.5厚自粘聚合物改性沥青防水卷材（另计） 5.空铺油毡隔离层 6.1:6水泥炉渣最薄20厚、找坡至2%,出水口埋D20PVC排水管； 7.C20细石混凝土40厚（提浆压光），内配双向4@110冷拔低碳钢丝，设间距不大于5*5m的分仓缝，缝宽20mm，缝深20mm，油膏嵌缝 | m2 | 89.56 |  | 62.58 | 5604.66 | 2166.46 | 1809.29
51 | 010902002050 |  | 露台.结构板.门厅结构板（屋面3） | 1.1:2.5水泥砂浆找坡层i=2%坡向地漏最薄处20厚。 2.2厚聚合物防水涂料（另计）。 3.20厚1：2.5水泥砂浆保护层（分格缝小于1米）。 | m2 | 73.68 |  | 43.96 | 3238.97 | 1282.77 | 1420.75
52 | 010901001051 |  | 斜坡屋面（屋面4） | 1.钢筋混凝土屋面，檐口处钢筋混凝土上翻,上翻高度为80。20厚1:3水泥砂浆找平。檐口外侧有檐沟时，檐口上翻的钢筋混凝土中埋入泄水镀锌钢管，钢管直径为20、挑出檐口20，间距2000。屋面结构板上牢固安装Ф6长110~120的钢制膨胀螺栓，螺栓深入混凝土层不小于50，间距双向600； 2.聚合物水泥防水涂料（JS-II）1.5厚(分包另计)； 3.顺水条30*d（且不小于30），中距600，与钢制膨胀螺栓用双股18号铜丝绑扎； 4.聚苯板保温层d厚，铺设在顺水条中间(另计)。（d厚度详见节能设计说明）。注：无保温屋面不做此层。 5.挂瓦条30*30，用钢钉（长50~60，直径3.1~3.4）与顺水条钉牢； 6.水泥瓦（或烧结瓦），全部用钢钉（直径6、长50）与挂瓦条钉牢(材料甲供)。 注：木质顺水条、挂瓦条，木材等级不小于Ⅱ级，均做防腐、防蛀处理。 | m2 | 142.15 |  | 77.01 | 10946.97 | 4850.16 | 816.41
53 | 010902002052 |  | 雨篷.风井盖板 | 1、钢筋混凝土板 2、15厚（最薄处）1：2水泥防水砂浆（加5%防水剂）找坡1%，接触主体墙体面防水砂浆上翻200高 | m2 | 32.74 |  | 19.90 | 651.53 | 256.68 | 238.58
54 | 010902002053 |  | 顶层天沟 | 1.1:2.5水泥砂浆找坡层i=2%坡向地漏最薄处20厚。 2.2厚聚合物防水涂料（另计）。 3.20厚1：2.5水泥砂浆保护层（分格缝小于1米）。 | m2 | 73.97 |  | 47.32 | 3500.26 | 1378.06 | 1400.36
55 | 011001001054 |  | 保温隔热屋面 挤塑聚苯板35mm厚（含平屋面和坡屋面） | 1.挤塑聚苯板（35mm厚） B1级 2.铺设方式：暂按干铺计算 | m2 | 288.97 |  | 11.90 | 3438.74 | 508.59 | 2644.18
56 | 011001001054 |  | 保温隔热屋面 挤塑聚苯板25mm厚（坡屋面） | 1.挤塑聚苯板（25mm厚） B1级 2.铺设方式：暂按干铺计算 | m2 | 142.15 |  | 9.29 | 1320.57 | 250.18 | 929.73
合 计 | [8 empty] | 1215854.45 | 540785.65 | 266803.96

## F.1.1 分部分项工程清单计价表(表-08)不带分部【1~9
分部分项工程清单与计价表
工程名称： |  | 西昌·邦泰花园城3期.19#楼主楼【装饰工程】 |  |  |  |  | 标段：
序号 | 项目编码 |  | 项目名称 | 项目特征描述 | 计量 单位 | 工程量 |  | 金额（元）
[8 empty] | 综合单价 | 合价 | 其中
[10 empty] | 定额人工费 | 暂估价
1 | 011101006001 |  | 水泥砂浆楼地面1（客厅.餐厅.卧室.商业用房） | 1.结构层 2.基层处理 3.20厚1:2.5水泥砂浆找平、划出纹道 4.适用部位：客厅、餐厅、卧室、可变空间、商业用房 | m2 | 4207.17 |  | 15.46 | 65042.85 | 24822.30 | 27145.67
2 | 011101001002 |  | 水泥砂浆楼地面2（楼梯间楼面.机房）（适用：各层封闭楼梯间、各类机房） | 1.结构层 2.基层处理 3.20厚1:2水泥砂浆面层铁板赶光 4.水泥砂浆踢脚线120高（另计） 4.适用部位：各层封闭楼梯间、各类机房 | m2 | 178.17 |  | 21.29 | 3793.24 | 1614.22 | 1336.39
3 | 011106004003 |  | 水泥砂浆楼梯面层地面2 梯段 | 1.结构层 2.基层处理 3.20厚1:2水泥砂浆面层铁板赶光，楼梯踏步阳角嵌3厚玻璃条 4.水泥砂浆踢脚线120高（另计） 4.适用部位：各层封闭楼梯间、各类机房 | m2 | 77.22 |  | 73.13 | 5647.10 | 2836.29 | 1123.46
4 | 011105001004 |  | 水泥砂浆踢脚线（楼梯间.机房） | 1.结构层 2.基层处理 3.20厚1:2水泥砂浆面层铁板赶光，楼梯踏步阳角嵌3厚玻璃条（另计） 4.水泥砂浆踢脚线120高 4.适用部位：各层封闭楼梯间、各类机房 | m2 | 0
5 | 011102003005 |  | 地砖楼地面（前室+走道+门厅） | 1.结构层 2.基层处理 3.25厚1:2干硬性水泥砂浆粘合层，上洒1-2厚干水泥并洒清水适量； 4.地砖或石材面层，专用勾缝剂擦缝； 5.物管用房，做墙地砖踢脚线120高（另计） 6.适用：大堂、电梯前室、走道，物管用房，多层洋房开敞楼梯 | m2 | 370.2 |  | 58.26 | 21567.85 | 11309.61 | 2460.65
6 | 011101006006 |  | 楼面防水找平层（厨房） | 1.钢筋混凝土楼板（基层打磨、缺陷找补） 2.20厚1:2水泥防水砂浆（掺5%防水剂找平） | m2 | 371.82 |  | 15.84 | 5889.63 | 2193.74 | 2539.27
7 | 011101006007 |  | 防水砂浆楼面（阳台） | 1.钢筋混凝土楼板（基层打磨、缺陷找补）。阳台结构板面较相邻房间结构板面降板50~70； 2.素水泥砂浆结合层一道 3.15厚（最薄处）1:2水泥防水砂浆（掺5%防水剂找平）找坡1%坡向地漏，周边15厚翻高200 | m2 | 537.87 |  | 22.36 | 12026.77 | 4227.66 | 4959.11
8 | 011105001008 |  | 素水泥浆踢脚线（阳台） | 1.素水泥浆踢脚线（阳台）120高。 | m2 | 0
9 | 011101001009 |  | 空调板面防水砂浆抹面 | 1.10厚（最薄处）1:2水泥防水砂浆（5%防水剂）找坡3%坡向地漏，压实抹光 2.空调板面与外墙交界处抹45°斜面（斜面底边宽30） | m2 | 139.61 |  | 21.29 | 2972.30 | 1264.87 | 1046.91
10 | 011204003010 |  | 抛光砖墙面(电梯前室墙面、住宅公共走道) | 1.页岩砖基层，或混凝土基层，刷界面处理剂一道 2.7厚1：3水泥砂浆打底扫毛 3.7厚1：2.5水泥砂浆找平 4.粘结剂黏贴抛光砖（小于10厚），高度至吊顶底面以上50 5.瓷砖勾缝剂勾缝 6.适用：电梯前室墙面、住宅公共走道 | m2 | 1018.64 |  | 72.45 | 73800.47 | 37333.16 | 13226.87
11 | 011201001011 |  | 墙面一般抹灰（客厅.餐厅.卧室） 砖墙面 | 1.页岩砖或混凝土基层 2.15厚1：1：4水泥石灰砂浆，两次成活 3.抗裂砂浆1厚（无踢脚线）（另计） 4.适用：客厅、餐厅、卧室、可变空间墙面 | m2 | 3408.59 |  | 15.91 | 54230.67 | 25462.17 | 14027.22
12 | 011201001012 |  | 墙面一般抹灰（客厅.餐厅.卧室） 砼墙面 | 1.页岩砖或混凝土基层 2.15厚1：1：4水泥石灰砂浆，两次成活 3.抗裂砂浆1厚（无踢脚线）（另计） 4.适用：客厅、餐厅、卧室、可变空间墙面 | m2 | 4302.16 |  | 21.23 | 91334.86 | 45990.09 | 19594.30
13 | 011201004013 |  | 7厚1：3水泥砂浆找平（风井） | 1.页岩多孔砖基层（或混凝土基层，刷加胶素水泥浆一道 ）， 2.7厚1：3水泥砂浆找平， 3.部位：风井。 | m2 | 635.09 |  | 11.05 | 7017.74 | 3454.89 | 1777.10
14 | 011201001013 |  | 墙面一般抹灰 （住宅楼梯间.架空层） 砖墙面 | 1.页岩砖或混凝土基层 2.16厚1：1：4水泥石灰砂浆，两次成活 3.仿瓷涂料（另计） 4.适用：住宅楼梯间，物管用房，消防监控室 | m2 | 493.47 |  | 16.44 | 8112.65 | 3804.65 | 2097.77
15 | 011201001014 |  | 墙面一般抹灰 （住宅楼梯间.架空层） 砼墙面 | 1.页岩砖或混凝土基层 2.16厚1：1：4水泥石灰砂浆，两次成活 3.仿瓷涂料（另计） 4.适用：住宅楼梯间，物管用房，消防监控室 | m2 | 229.74 |  | 21.75 | 4996.85 | 2511.06 | 1077.30
16 | 011201004015 |  | 15厚1：2水泥防水砂浆找平（厕所） | 1.页岩多孔砖基层，或混凝土基层，素水泥浆一遍 2.15厚1：2水泥防水砂浆找平（掺5%防水剂） 3.淋浴给水点两侧各1000宽墙面，做1.2厚JS-Ⅱ涂膜防水层高出地面装饰面1.8米高(另计） | m2 | 2908.95 |  | 17.71 | 51517.50 | 21002.62 | 16842.48
17 | 011201004016 |  | 15厚1：2水泥防水砂浆找平（厨房） | 1.页岩多孔砖基层，或混凝土基层，素水泥浆一遍 2.15厚1：2水泥砂浆（掺5%防水剂）找平 | m2 | 1455.27 |  | 17.99 | 26180.31 | 10667.13 | 8576.80
18 | 011201001017 |  | 墙面一般抹灰（客厅外阳台、生活阳台）露台+结构板 | 1.页岩砖基层，或混凝土基层，刷界面处理剂一道。混凝土与页岩砖交接处钉300宽镀锌钢丝网 （另计）。 2.12厚1：3水泥砂浆打底，两次成活扫毛或划出纹道 3.6厚1：2.5水泥砂浆找平 4.白色外墙腻子二遍，无踢脚线，地面以上120高范围内刮素水泥浆一道 （另计） 5.适用：客厅外阳台、生活阳台 | m2 | 1872.23 |  | 24.55 | 45963.25 | 21605.53 | 13042.29
19 | 011201001018 |  | 空调笼内壁砂浆抹灰 | 11.墙体类型:综合 2.满刮素水泥浆一道 3.7厚1：2水泥砂浆压光 | m2 | 434.2 |  | 19.36 | 8406.11 | 4090.16 | 2184.79
20 | 011201001019 |  | 女儿墙内侧抹灰 | 1.砖砌体，或混凝土基层，素水泥浆一遍 2.14厚1：2.5水泥砂浆压光，两次成活 3.适用：女儿墙内侧 | m2 | 124.52 |  | 23.47 | 2922.48 | 1361.00 | 849.20
21 | 011201001020 |  | 天沟内侧抹灰 | 1.砖砌体，或混凝土基层，素水泥浆一遍 2.14厚1：2.5水泥砂浆压光，两次成活 3.适用：女儿墙内侧 | m2 | 216.78 |  | 24.13 | 5230.90 | 2427.94 | 1531.54
22 | 011204003021 |  | 外墙面砖45*95 | 1.页岩砖基层；或混凝土基层，刷界面处理剂一道；加气砼基层，刷加胶水泥浆一道。加气砼砌块与砼墙之间交接处，铺300宽镀锌钢丝网（镀锌钢丝网另计） 2.18厚1:3水泥砂浆打底，两次成活，扫毛或划出纹道，两道水泥浆层间满铺镀锌钢丝网， 3.专业粘接剂粘贴 4.贴外墙砖，专用勾缝剂勾缝 | m2 | 4294.32 |  | 93.50 | 401518.92 | 208016.86 | 23844.58
23 | 011204003023 |  | 外墙面砖劈开砖（新增） | 1.页岩砖基层；或混凝土基层，刷界面处理剂一道；加气砼基层，刷加胶水泥浆一道。加气砼砌块与砼墙之间交接处，铺300宽镀锌钢丝网（镀锌钢丝网另计） 2.18厚1:3水泥砂浆打底，两次成活，扫毛或划出纹道，两道水泥浆层间满铺镀锌钢丝网， 3.砂浆粘贴 4.贴外墙劈开砖，专用勾缝剂勾缝 | m2 | 936.27 |  | 93.26 | 87316.54 | 45249.93 | 5127.65
24 | 011406001024 |  | 外墙涂料基层抹灰 | 1.页岩砖基层，或混凝土基层，刷界面处理剂一道。加气砼砌块与砼墙之间交接处，铺300宽镀锌钢丝网（镀锌钢丝网另计） 。 2.12厚1：3水泥砂浆打底。 3.6厚1:2.5水泥砂浆找平。 4.2厚抗裂砂浆，内铺耐碱玻纤网格布，耐碱玻纤网格布规格：130g/m2， 5.外墙涂料二遍（另计）。 | m2 | 117.01 |  | 34.58 | 4046.21 | 1519.96 | 1517.86
25 | 011203001023 |  | 零星项目一般抹灰 （阳台基座内侧） | 1.零星项目一般抹灰 栏杆脚子 空调板上构造柱内侧 | m2 | 88.17 |  | 44.08 | 3886.53 | 2181.33 | 572.53
26 | 011204001024 |  | 石材墙面（新增） | 1.石材墙面 | m2 | 0
27 | 011302001028 |  | 纸面石膏板吊顶面饰无机涂料天棚（候梯厅） | 1.纸面石膏板10厚，或混凝土基层 2.腻子两遍 3.无机涂料 4.适用：电梯前室、住宅公共走道 | m2 | 370.17 |  | 82.78 | 30642.67 | 12152.68 | 1465.34
28 | 011406003029 |  | 无机涂料内墙面1（住宅楼梯间、物管用房、消防控制室） | 1.页岩砖或混凝土基层 2.16厚1：1：4水泥石灰砂浆，两次成活；混凝土与砖砌体交接处，抹灰层内压入300宽耐碱玻纤网格布（另计） 3.无机涂料 4.适用：住宅楼梯间，物管用房，消防控制室墙面 | m2 | 723.19 |  | 9.49 | 6863.07 | 2755.35 | 2327.03
29 | 011406003027 |  | 外墙腻子（阳台） | 1.页岩砖基层，或混凝土基层，刷界面处理剂一道。 2.12厚1：3水泥砂浆打底，两次成活扫毛或划出纹道 （另计） 3.6厚1：2.5水泥砂浆找平 （另计） 4.白色外墙腻子三遍，无踢脚线。地面以上120高范围内刮素水泥浆一道（另计） 5.适用：客厅外阳台、生活阳台 | m2 | 1774.65 |  | 14.87 | 26389.05 | 15723.40 | 373.17
30 | 011406003028 |  | 腻子天棚（阳台） | 1.混凝土基层 2.腻子二遍 3.适用：阳台 | m2 | 583.5 |  | 14.87 | 8676.65 | 5169.81 | 122.70
31 | 011406003032 |  | 无机涂料天棚（楼梯间.架空层） | 1.混凝土基层 2.无机涂料 3.适用：大堂、电梯前室、走道，物管用房，多层洋房开敞楼梯 | m2 | 359.19 |  | 9.49 | 3408.71 | 1368.51 | 1155.80
32 | 011406003030 |  | 空调板底腻子二遍 | 1.混凝土基层，外墙腻子二遍 | m2 | 46.8 |  | 14.87 | 695.92 | 414.65 | 9.84
33 | 011406003031 |  | 结构板底腻子二遍 | 1.混凝土基层，外墙腻子二遍 | m2 | 128.45 |  | 14.87 | 1910.05 | 1138.07 | 27.02
34 | 011406003035 |  | 户内墙面腻子二遍（客厅.餐厅.卧室） | 1.抹灰基层：内墙腻子二遍 部位：客厅、餐厅、卧室、户内走道、楼梯、可变空间等户内房间墙面。 | m2 | 11500.65 |  | 14.87 | 171014.67 | 101895.76 | 2418.28
35 | 011406003036 |  | 户内天棚腻子二遍（客厅.餐厅.卧室） | 1.砼基层：天棚腻子二遍 部位：客厅、餐厅、卧室、户内走道、楼梯、可变空间等户内房间天棚。 | m2 | 4199.96 |  | 14.87 | 62453.41 | 37211.65 | 883.15
36 | 011407001037 |  | 外墙涂料墙面 | 1.外墙涂料(质感涂料)，不做腻子层。 部位：外墙涂料面 | m2 | 273.01 |  | 12.29 | 3355.29 | 1272.23 | 1267.31
37 | 011502008034 |  | GRC装饰线条 | 1.基层类型 2.线条规格 3.线条安装部位 4.填充材料种类 | m | 1046.5
合 计 | [8 empty] | 1308831.22 | 664049.28 | 176551.38

## F.1.1 分部分项工程清单计价表(表-08)不带分部【20~
分部分项工程清单与计价表
工程名称： |  | 西昌·邦泰花园城3期.20#楼主楼【建筑工程】 |  |  |  |  | 标段：
序号 | 项目编码 |  | 项目名称 | 项目特征描述 | 计量 单位 | 工程量 |  | 金额（元）
[8 empty] | 综合单价 | 合价 | 其中
[10 empty] | 定额人工费 | 暂估价
1 | 010401004001 |  | 烧结多孔砖墙 | 1.砖品种、规格、强度等级 ：烧结多孔砖(KP1型) 200*95*110 2.墙体类型：多孔砖墙 3.砂浆强度等级、配合比：M5混合砂浆 | m3 | 611.23 |  | 545.20 | 333242.60 | 85260.47 | 208131.43
2 | 010402001002 |  | 200厚加气砼自保温砌块墙 混合砂浆 M5 | 1.砌块品种、规格、强度等级：200厚加气自保温砌块墙（含实心配砖），强度规格详设计 2.墙体类型：住宅及商业外墙， 3.砂浆强度等级：混合砂浆 M5。 | m3 | 33.51 |  | 481.63 | 16139.42 | 4341.56 | 9783.29
3 | 010401005003 |  | 空心砖墙（含实心配砖） | 1.砖品种、规格、强度等级 ：烧结空心砖（含实心配砖） 2.墙体类型：空心砖墙 3.砂浆强度等级、配合比：M5混合砂浆 | m3 | 18.75 |  | 456.81 | 8565.19 | 2703.94 | 4598.38
4 | 010401004004 |  | 女儿墙 | 1.砖品种、规格、强度等级 ：烧结多孔砖(KP1型) 200*95*110 2.墙体类型：多孔砖墙 3.砂浆强度等级、配合比：M5混合砂浆 4.部位：主体女儿墙 | m3 | 7.67 |  | 508.56 | 3900.66 | 855.90 | 2612.12
5 | 010401012005 |  | 屋面出入口 | 1.零星砌砖 混合砂浆(特细砂) M5 2.现浇混凝土 零星项目(特细砂) C20 3.零星项目一般抹灰 混合砂浆 特细砂 | 个 | 5 |  | 75.50 | 377.50 | 153.80 | 144.71
6 | 010103001006 |  | 厕所飘窗回填水泥炉渣 | 1.水泥炉渣混凝土 1:6 | m3 | 12.16 |  | 197.52 | 2401.84 | 389.12 | 1827.52
7 | 010502001007 |  | 矩形柱商品混凝土C50 | 1.混凝土种类：商品混凝土 2.混凝土强度等级：C50. | m3 | 0.608 |  | 46.05 | 28.00 | 16.60 | 0.45
8 | 010505001008 |  | 有梁板商品混凝土C35(新增） | 1.混凝土种类：商品混凝土 2.混凝土强度等级：C35 | m3 | 62.29 |  | 46.75 | 2912.06 | 1669.99 | 64.17
9 | 010505001009 |  | 有梁板商品混凝土C30 | 1.混凝土种类：商品混凝土 2.混凝土强度等级：C30 | m3 | 864.4 |  | 46.75 | 40410.70 | 23174.56 | 890.45
10 | 010505001010 |  | 有梁板商品混凝土C30（斜坡屋面） | 1.混凝土种类：商品混凝土 2.混凝土强度等级：C30 | m3 | 18.72 |  | 46.75 | 875.16 | 501.88 | 19.28
11 | 010504001011 |  | 直形墙商品混凝土C50（新增） | 1.混凝土种类：商品混凝土 2.混凝土强度等级：C50 | m3 | 616.37 |  | 47.15 | 29061.85 | 17264.52 | 432.86
12 | 010504001012 |  | 直形墙商品混凝土C45 | 1.混凝土种类：商品混凝土 2.混凝土强度等级：C45 | m3 | 490.76 |  | 47.15 | 23139.33 | 13746.19 | 344.65
13 | 010504001013 |  | 直形墙商品混凝土C40 | 1.混凝土种类：商品混凝土 2.混凝土强度等级：C40 | m3 | 482.21 |  | 47.15 | 22736.20 | 13506.70 | 338.65
14 | 010504001014 |  | 直形墙商品混凝土C35 | 1.混凝土种类：商品混凝土 2.混凝土强度等级：C35 | m3 | 304.85 |  | 47.15 | 14373.68 | 8538.85 | 214.09
15 | 010506001015 |  | 直形楼梯商品混凝土C30 | 1.混凝土种类：商品混凝土 2.混凝土强度等级：C30 | m2 | 78.05 |  | 29.09 | 2270.47 | 1361.97 | 51.48
16 | 010505007016 |  | 挑板商品混凝土C30 | 1.混凝土种类：商品混凝土 2.混凝土强度等级：C30 | m3 | 15.72 |  | 56.57 | 889.28 | 495.97 | 22.87
17 | 010502002017 |  | 构造柱商品混凝土C25 | 1.混凝土种类：商品混凝土 2.混凝土强度等级：C25 | m3 | 90.718 |  | 54.72 | 4964.09 | 2971.92 | 67.41
18 | 010503005018 |  | 过梁商品混凝土C25 | 1.混凝土种类：商品混凝土 2.混凝土强度等级：C25 | m3 | 25.18 |  | 45.61 | 1148.46 | 672.05 | 14.70
19 | 010507005019 |  | 女儿墙压顶C25 | 1.混凝土种类：商品混凝土 2.混凝土强度等级：C25 | m3 | 3.48 |  | 56.57 | 196.86 | 109.79 | 5.06
20 | 010507007020 |  | 阳台栏杆脚子C25 | 1.混凝土种类：商品混凝土 2.混凝土强度等级：C25 | m3 | 15.78 |  | 56.57 | 892.67 | 497.86 | 22.96
21 | 010507007021 |  | 阳台厕所厨房止水带C20 | 1.混凝土种类：商品混凝土 2.混凝土强度等级：C20 | m3 | 14.59 |  | 45.61 | 665.45 | 389.41 | 8.52
22 | 010507007022 |  | 屋面天沟C25 | 1.混凝土种类：商品混凝土 2.混凝土强度等级：C25 | m3 | 24.48 |  | 56.57 | 1384.83 | 772.34 | 35.62
23 | 010503004023 |  | 圈梁（电梯圈梁新增） | 1.混凝土种类：商品混凝土 2.混凝土强度等级：C25 | m3 | 4.95 |  | 45.61 | 225.77 | 132.12 | 2.89
24 | 010507007024 |  | 其他构件C25（风井盖板） | 1.混凝土种类：商品混凝土 2.混凝土强度等级：C25 | m3 | 0.48 |  | 56.57 | 27.15 | 15.14 | 0.70
25 | 010514002025 |  | 屋面预制块C20保护 | 1.混凝土种类：商品混凝土 2.屋面预制块C20保护500*500*60 | m3 | 0.12 |  | 448.16 | 53.78 | 12.42 | 3.49
26 | 010515001026 |  | 现浇构件钢筋 HPB300直径≤φ10 | 1.现浇构件钢筋 HPB300直径≤φ10 | t | 1.375 |  | 1355.14 | 1863.32 | 1124.13
27 | 010515001027 |  | 现浇构件钢筋 HRB400直径≤φ10 | 1.现浇构件钢筋 HRB400直径≤φ10 | t | 204.306 |  | 1470.27 | 300384.98 | 181965.14
28 | 010515001028 |  | 现浇构件钢筋 HRB400直径φ12～φ16 | 1.现浇构件钢筋 HRB400直径φ12～φ16 | t | 56.119 |  | 922.27 | 51756.87 | 26864.17 | 17.42
29 | 010515001029 |  | 现浇构件钢筋 HRB400直径＞φ16(不含φ25) | 1.现浇构件钢筋 HRB400直径＞φ16 | t | 76.831 |  | 1186.38 | 91150.76 | 42917.80 | 23.85
30 | 010515001030 |  | 现浇构件钢筋 HRB400直径 φ25（机械连接） | 1.现浇构件钢筋 HRB400直径 φ25（机械连接） | t | 19.56 |  | 1041.35 | 20368.81 | 10926.22 | 6.07
31 | 010515001031 |  | 现浇构件钢筋 HRB500直径φ12～φ16 | 1.现浇构件钢筋 HRB500直径φ12～φ16 | t | 33.271 |  | 922.27 | 30684.85 | 15926.83 | 10.33
32 | 010515001032 |  | 现浇构件钢筋 HRB500直径＞φ16(不含φ25) | 1.现浇构件钢筋 HRB500直径＞φ16 | t | 31.349 |  | 1186.38 | 37191.83 | 17511.55 | 9.73
33 | 010515001033 |  | 现浇构件钢筋 HRB500直径 φ25（机械连接） | 1.现浇构件钢筋 HRB500直径 φ25（机械连接） | t | 28.507 |  | 1041.35 | 29685.76 | 15924.01 | 8.85
34 | 010515009046 |  | 支撑钢筋（铁马） | 1.支撑钢筋（铁马） | t | 1.721 |  | 1210.07 | 2082.53 | 1107.98 | 0.53
35 | 010515009046 |  | 支撑钢筋（梁垫铁） | 1.支撑钢筋（铁马） | t | 0.358
36 | 010515001035 |  | 砌体加筋 | 1. HPB300直径≤φ10 | t | 5.026 |  | 1355.14 | 6810.93 | 4109.01
37 | 010516002036 |  | 预埋铁件（未施工不计） | 1.预埋铁件 | t | 0
38 | 010516003037 |  | 机械连接φ25 | 1.螺纹套筒连接 φ25 | 个 | 1593 |  | 27.84 | 44349.12 | 13142.25 | 19323.25
39 | 010507001038 |  | 无障碍坡道（未施工不计） | 1.80厚C20砼提浆抹面，划线防滑； 2.100厚碎砖（石、卵石）粘土夯实垫层， 3.素土夯实。 做法详西南11J812-6-B | m2 | 0 |  | 47.44
40 | 010607005039 |  | 砌块墙钢丝网加固 | 1.材料品种、规格：砌块墙钢丝网300mm宽 2.加固方式：钢钉铆固 3.适用：外墙面 | m2 | 840.89 |  | 10.98 | 9232.97 | 3683.10
41 | 010607005040 |  | 内墙面玻纤网格布 | 1.材料品种、规格 ：玻纤网格布 | m2 | 2390.85 |  | 7.34 | 17548.84 | 6287.94
42 | 010607005041 |  | 内墙面玻纤网格布（含构造柱）（未施工不计） | 1.材料品种、规格 ：玻纤网格布 | m2 | 0
43 | 010606008042 |  | 钢检修梯 制作安装 | 1.钢检修梯 制作安装 | t | 0.13 |  | 6357.80 | 826.51 | 156.40
44 | 010607006043 |  | 高低标号砼钢丝网 | 1.高低标号砼钢丝网 | m2 | 78.96 |  | 10.98 | 866.98 | 345.84
45 | 010607005044 |  | 楼梯间墙面钢丝网加固（未施工不计） | 1.材料品种、规格：砌块墙钢丝网 2.加固方式：钢钉铆固 3.适用：楼梯间 | m2 | 0
46 | 010606008045 |  | 钢梯（新增）（不计） | 1.GTL1槽钢14，GTL2槽钢18a； 2.平台铺板，踏步板为花纹钢板，厚度4mm，平台楼面加劲肋L50*5，间距300mm； 3.钢梯形式 ：踏步式楼梯； 4.其他具体详设计图。 | t | 0
47 | 010607005046 |  | 板内预埋暗管加钢丝网 | 1.材料品种、规格：钢丝网 2.适用：板内预埋并排超过三根的暗管时，面加钢丝网防裂。 | m2 | 126.9 |  | 10.98 | 1393.36 | 555.82
48 | 010902003047 |  | 上人或非上人保温屋面（屋面1) | 1.钢筋混凝土屋面板 2.C20细石混凝土找坡0.3%坡向雨水口，最薄处5厚，厚度小于20厚的位置采用1:2.5水泥砂浆 3.喷涂非固化橡胶改性沥青防水涂料2厚（另计） 4.满粘1.5厚自粘聚合物改性沥青防水卷材（另计） 5.挤塑聚苯板保温层，厚度按节能设计（约25厚，倒置式屋面为35厚）（另计） 6.空铺无纺布隔离层 7.1:6水泥陶粒最薄20厚、找坡至2%，出水口埋D20PVC排水管； 8.C20细石混凝土40厚（提浆压光），内配双向4@100冷拔低碳钢丝，设间距不大于5*5m的分仓缝，缝宽20mm，缝深20mm，油膏嵌缝 9.女儿墙泛水处，在聚乙烯丙纶卷材上，抹1:2水泥砂浆保护层14厚，压光（另计） | m2 | 288.97 |  | 76.51 | 22109.09 | 5918.11 | 3631.23
49 | 010902003048 |  | 非上人不保温屋面（屋面2） 不保温屋面 | 1.钢筋混凝土屋面板 2.C20细石混凝土找坡0.3%坡向雨水口，最薄处5厚，厚度小于20厚的位置采用1:2.5水泥砂浆 3.喷涂非固化橡胶改性沥青防水涂料2厚（另计） 4.满粘1.5厚自粘聚合物改性沥青防水卷材（另计） 5.空铺油毡隔离层 6.1:6水泥炉渣最薄20厚、找坡至2%,出水口埋D20PVC排水管； 7.C20细石混凝土40厚（提浆压光），内配双向4@110冷拔低碳钢丝，设间距不大于5*5m的分仓缝，缝宽20mm，缝深20mm，油膏嵌缝 | m2 | 89.56 |  | 62.58 | 5604.66 | 2166.46 | 1809.29
50 | 010902002049 |  | 露台.结构板.门厅结构板（屋面3） | 1.1:2.5水泥砂浆找坡层i=2%坡向地漏最薄处20厚。 2.2厚聚合物防水涂料（另计）。 3.20厚1：2.5水泥砂浆保护层（分格缝小于1米）。 | m2 | 73.68 |  | 43.96 | 3238.97 | 1282.77 | 1420.75
51 | 010901001050 |  | 斜坡屋面（屋面4） | 1.钢筋混凝土屋面，檐口处钢筋混凝土上翻,上翻高度为80。20厚1:3水泥砂浆找平。檐口外侧有檐沟时，檐口上翻的钢筋混凝土中埋入泄水镀锌钢管，钢管直径为20、挑出檐口20，间距2000。屋面结构板上牢固安装Ф6长110~120的钢制膨胀螺栓，螺栓深入混凝土层不小于50，间距双向600； 2.聚合物水泥防水涂料（JS-II）1.5厚(分包另计)； 3.顺水条30*d（且不小于30），中距600，与钢制膨胀螺栓用双股18号铜丝绑扎； 4.聚苯板保温层d厚，铺设在顺水条中间(另计)。（d厚度详见节能设计说明）。注：无保温屋面不做此层。 5.挂瓦条30*30，用钢钉（长50~60，直径3.1~3.4）与顺水条钉牢； 6.水泥瓦（或烧结瓦），全部用钢钉（直径6、长50）与挂瓦条钉牢(材料甲供)。 注：木质顺水条、挂瓦条，木材等级不小于Ⅱ级，均做防腐、防蛀处理。 | m2 | 142.15 |  | 77.01 | 10946.97 | 4850.16 | 816.41
52 | 010902002051 |  | 雨篷.风井盖板 | 1、钢筋混凝土板 2、15厚（最薄处）1：2水泥防水砂浆（加5%防水剂）找坡1%，接触主体墙体面防水砂浆上翻200高 | m2 | 4.8 |  | 19.90 | 95.52 | 37.63 | 35.16
53 | 010902002052 |  | 顶层天沟 | 1.1:2.5水泥砂浆找坡层i=2%坡向地漏最薄处20厚。 2.2厚聚合物防水涂料（另计）。 3.20厚1：2.5水泥砂浆保护层（分格缝小于1米）。 | m2 | 73.97 |  | 47.32 | 3500.26 | 1378.06 | 1400.36
54 | 011001001053 |  | 保温隔热屋面 挤塑聚苯板35mm厚（含平屋面和坡屋面） | 1.挤塑聚苯板（35mm厚） B1级 2.铺设方式：暂按干铺计算 | m2 | 288.97 |  | 11.90 | 3438.74 | 508.59 | 2644.18
55 | 011001001054 |  | 保温隔热屋面 挤塑聚苯板25mm厚（坡屋面） | 1.挤塑聚苯板（25mm厚） B1级 2.铺设方式：暂按干铺计算 | m2 | 142.15 |  | 9.29 | 1320.57 | 250.18 | 929.73
合 计 | [8 empty] | 1207336.20 | 538495.22 | 261724.89

## F.1.1 分部分项工程清单计价表(表-08)不带分部【2~2
分部分项工程清单与计价表
工程名称： |  | 西昌·邦泰花园城3期.20#楼主楼【装饰工程】 |  |  |  |  | 标段：
序号 | 项目编码 |  | 项目名称 | 项目特征描述 | 计量 单位 | 工程量 |  | 金额（元）
[8 empty] | 综合单价 | 合价 | 其中
[10 empty] | 定额人工费 | 暂估价
1 | 011101006001 |  | 水泥砂浆楼地面1（客厅.餐厅.卧室.商业用房） | 1.结构层 2.基层处理 3.20厚1:2.5水泥砂浆找平、划出纹道 4.适用部位：客厅、餐厅、卧室、可变空间、商业用房 | m2 | 4207.17 |  | 15.46 | 65042.85 | 24822.30 | 27145.67
2 | 011101001002 |  | 水泥砂浆楼地面2（楼梯间楼面.机房）（适用：各层封闭楼梯间、各类机房） | 1.结构层 2.基层处理 3.20厚1:2水泥砂浆面层铁板赶光 4.水泥砂浆踢脚线120高（另计） 4.适用部位：各层封闭楼梯间、各类机房 | m2 | 178.17 |  | 21.29 | 3793.24 | 1614.22 | 1336.39
3 | 011106004003 |  | 水泥砂浆楼梯面层地面2 梯段 | 1.结构层 2.基层处理 3.20厚1:2水泥砂浆面层铁板赶光，楼梯踏步阳角嵌3厚玻璃条 4.水泥砂浆踢脚线120高（另计） 4.适用部位：各层封闭楼梯间、各类机房 | m2 | 77.22 |  | 73.13 | 5647.10 | 2836.29 | 1123.46
4 | 011105001004 |  | 水泥砂浆踢脚线（楼梯间.机房） | 1.结构层 2.基层处理 3.20厚1:2水泥砂浆面层铁板赶光，楼梯踏步阳角嵌3厚玻璃条（另计） 4.水泥砂浆踢脚线120高 4.适用部位：各层封闭楼梯间、各类机房 | m2 | 0
5 | 011102003005 |  | 地砖楼地面（前室+走道+门厅） | 1.结构层 2.基层处理 3.25厚1:2干硬性水泥砂浆粘合层，上洒1-2厚干水泥并洒清水适量； 4.地砖或石材面层，专用勾缝剂擦缝； 5.物管用房，做墙地砖踢脚线120高（另计） 6.适用：大堂、电梯前室、走道，物管用房，多层洋房开敞楼梯 | m2 | 370.2 |  | 58.26 | 21567.85 | 11309.61 | 2460.65
6 | 011101006006 |  | 楼面防水找平层（厨房） | 1.钢筋混凝土楼板（基层打磨、缺陷找补） 2.20厚1:2水泥防水砂浆（掺5%防水剂找平） | m2 | 371.82 |  | 15.84 | 5889.63 | 2193.74 | 2539.27
7 | 011101006007 |  | 防水砂浆楼面（阳台） | 1.钢筋混凝土楼板（基层打磨、缺陷找补）。阳台结构板面较相邻房间结构板面降板50~70； 2.素水泥砂浆结合层一道 3.15厚（最薄处）1:2水泥防水砂浆（掺5%防水剂找平）找坡1%坡向地漏，周边15厚翻高200 | m2 | 537.87 |  | 22.36 | 12026.77 | 4227.66 | 4959.11
8 | 011105001008 |  | 素水泥浆踢脚线（阳台） | 1.素水泥浆踢脚线（阳台）120高。 | m2 | 0
9 | 011101001009 |  | 空调板面防水砂浆抹面 | 1.10厚（最薄处）1:2水泥防水砂浆（5%防水剂）找坡3%坡向地漏，压实抹光 2.空调板面与外墙交界处抹45°斜面（斜面底边宽30） | m2 | 139.61 |  | 21.29 | 2972.30 | 1264.87 | 1046.91
10 | 011204003010 |  | 抛光砖墙面(电梯前室墙面、住宅公共走道) | 1.页岩砖基层，或混凝土基层，刷界面处理剂一道 2.7厚1：3水泥砂浆打底扫毛 3.7厚1：2.5水泥砂浆找平 4.粘结剂黏贴抛光砖（小于10厚），高度至吊顶底面以上50 5.瓷砖勾缝剂勾缝 6.适用：电梯前室墙面、住宅公共走道 | m2 | 1018.64 |  | 72.45 | 73800.47 | 37333.16 | 13226.87
11 | 011201001011 |  | 墙面一般抹灰（客厅.餐厅.卧室） 砖墙面 | 1.页岩砖或混凝土基层 2.15厚1：1：4水泥石灰砂浆，两次成活 3.抗裂砂浆1厚（无踢脚线）（另计） 4.适用：客厅、餐厅、卧室、可变空间墙面 | m2 | 3408.59 |  | 15.91 | 54230.67 | 25462.17 | 14027.22
12 | 011201001012 |  | 墙面一般抹灰（客厅.餐厅.卧室） 砼墙面 | 1.页岩砖或混凝土基层 2.15厚1：1：4水泥石灰砂浆，两次成活 3.抗裂砂浆1厚（无踢脚线）（另计） 4.适用：客厅、餐厅、卧室、可变空间墙面 | m2 | 4302.16 |  | 21.23 | 91334.86 | 45990.09 | 19594.30
13 | 011201004013 |  | 7厚1：3水泥砂浆找平（风井） | 1.页岩多孔砖基层（或混凝土基层，刷加胶素水泥浆一道 ）， 2.7厚1：3水泥砂浆找平， 3.部位：风井。 | m2 | 635.09 |  | 11.05 | 7017.74 | 3454.89 | 1777.10
14 | 011201001013 |  | 墙面一般抹灰 （住宅楼梯间.架空层） 砖墙面 | 1.页岩砖或混凝土基层 2.16厚1：1：4水泥石灰砂浆，两次成活 3.仿瓷涂料（另计） 4.适用：住宅楼梯间，物管用房，消防监控室 | m2 | 493.47 |  | 16.44 | 8112.65 | 3804.65 | 2097.77
15 | 011201001014 |  | 墙面一般抹灰 （住宅楼梯间.架空层） 砼墙面 | 1.页岩砖或混凝土基层 2.16厚1：1：4水泥石灰砂浆，两次成活 3.仿瓷涂料（另计） 4.适用：住宅楼梯间，物管用房，消防监控室 | m2 | 229.74 |  | 21.75 | 4996.85 | 2511.06 | 1077.30
16 | 011201004015 |  | 15厚1：2水泥防水砂浆找平（厕所） | 1.页岩多孔砖基层，或混凝土基层，素水泥浆一遍 2.15厚1：2水泥防水砂浆找平（掺5%防水剂） 3.淋浴给水点两侧各1000宽墙面，做1.2厚JS-Ⅱ涂膜防水层高出地面装饰面1.8米高(另计） | m2 | 2908.95 |  | 17.71 | 51517.50 | 21002.62 | 16842.48
17 | 011201004016 |  | 15厚1：2水泥防水砂浆找平（厨房） | 1.页岩多孔砖基层，或混凝土基层，素水泥浆一遍 2.15厚1：2水泥砂浆（掺5%防水剂）找平 | m2 | 1455.27 |  | 17.99 | 26180.31 | 10667.13 | 8576.80
18 | 011201001017 |  | 墙面一般抹灰（客厅外阳台、生活阳台）露台+结构板 | 1.页岩砖基层，或混凝土基层，刷界面处理剂一道。混凝土与页岩砖交接处钉300宽镀锌钢丝网 （另计）。 2.12厚1：3水泥砂浆打底，两次成活扫毛或划出纹道 3.6厚1：2.5水泥砂浆找平 4.白色外墙腻子二遍，无踢脚线，地面以上120高范围内刮素水泥浆一道 （另计） 5.适用：客厅外阳台、生活阳台 | m2 | 1872.23 |  | 24.55 | 45963.25 | 21605.53 | 13042.29
19 | 011201001018 |  | 空调笼内壁砂浆抹灰 | 11.墙体类型:综合 2.满刮素水泥浆一道 3.7厚1：2水泥砂浆压光 | m2 | 434.2 |  | 19.36 | 8406.11 | 4090.16 | 2184.79
20 | 011201001019 |  | 女儿墙内侧抹灰 | 1.砖砌体，或混凝土基层，素水泥浆一遍 2.14厚1：2.5水泥砂浆压光，两次成活 3.适用：女儿墙内侧 | m2 | 124.52 |  | 23.47 | 2922.48 | 1361.00 | 849.20
21 | 011201001020 |  | 天沟内侧抹灰 | 1.砖砌体，或混凝土基层，素水泥浆一遍 2.14厚1：2.5水泥砂浆压光，两次成活 3.适用：女儿墙内侧 | m2 | 216.78 |  | 24.13 | 5230.90 | 2427.94 | 1531.54
22 | 011204003021 |  | 外墙面砖45*95 | 1.页岩砖基层；或混凝土基层，刷界面处理剂一道；加气砼基层，刷加胶水泥浆一道。加气砼砌块与砼墙之间交接处，铺300宽镀锌钢丝网（镀锌钢丝网另计） 2.18厚1:3水泥砂浆打底，两次成活，扫毛或划出纹道，两道水泥浆层间满铺镀锌钢丝网， 3.专业粘接剂粘贴 4.贴外墙砖，专用勾缝剂勾缝 | m2 | 4258.32 |  | 93.50 | 398152.92 | 206273.02 | 23644.77
23 | 011204003023 |  | 外墙面砖劈开砖（新增） | 1.页岩砖基层；或混凝土基层，刷界面处理剂一道；加气砼基层，刷加胶水泥浆一道。加气砼砌块与砼墙之间交接处，铺300宽镀锌钢丝网（镀锌钢丝网另计） 2.18厚1:3水泥砂浆打底，两次成活，扫毛或划出纹道，两道水泥浆层间满铺镀锌钢丝网， 3.砂浆粘贴 4.贴外墙劈开砖，专用勾缝剂勾缝 | m2 | 936.27 |  | 93.26 | 87316.54 | 45249.93 | 5127.65
24 | 011406001024 |  | 外墙涂料基层抹灰 | 1.页岩砖基层，或混凝土基层，刷界面处理剂一道。加气砼砌块与砼墙之间交接处，铺300宽镀锌钢丝网（镀锌钢丝网另计） 。 2.12厚1：3水泥砂浆打底。 3.6厚1:2.5水泥砂浆找平。 4.2厚抗裂砂浆，内铺耐碱玻纤网格布，耐碱玻纤网格布规格：130g/m2， 5.外墙涂料二遍（另计）。 | m2 | 117.01 |  | 34.58 | 4046.21 | 1519.96 | 1517.86
25 | 011203001023 |  | 零星项目一般抹灰 （阳台基座内侧） | 1.零星项目一般抹灰 栏杆脚子 空调板上构造柱内侧 | m2 | 88.17 |  | 44.08 | 3886.53 | 2181.33 | 572.53
26 | 011204001024 |  | 石材墙面（新增） | 1.石材墙面 | m2 | 0
27 | 011302001028 |  | 纸面石膏板吊顶面饰无机涂料天棚（候梯厅） | 1.纸面石膏板10厚，或混凝土基层 2.腻子两遍 3.无机涂料 4.适用：电梯前室、住宅公共走道 | m2 | 370.17 |  | 82.78 | 30642.67 | 12152.68 | 1465.34
28 | 011406003029 |  | 无机涂料内墙面1（住宅楼梯间、物管用房、消防控制室） | 1.页岩砖或混凝土基层 2.16厚1：1：4水泥石灰砂浆，两次成活；混凝土与砖砌体交接处，抹灰层内压入300宽耐碱玻纤网格布（另计） 3.无机涂料 4.适用：住宅楼梯间，物管用房，消防控制室墙面 | m2 | 723.19 |  | 9.49 | 6863.07 | 2755.35 | 2327.03
29 | 011406003027 |  | 外墙腻子（阳台） | 1.页岩砖基层，或混凝土基层，刷界面处理剂一道。 2.12厚1：3水泥砂浆打底，两次成活扫毛或划出纹道 （另计） 3.6厚1：2.5水泥砂浆找平 （另计） 4.白色外墙腻子三遍，无踢脚线。地面以上120高范围内刮素水泥浆一道（另计） 5.适用：客厅外阳台、生活阳台 | m2 | 1774.65 |  | 14.87 | 26389.05 | 15723.40 | 373.17
30 | 011406003028 |  | 腻子天棚（阳台） | 1.混凝土基层 2.腻子二遍 3.适用：阳台 | m2 | 583.5 |  | 14.87 | 8676.65 | 5169.81 | 122.70
31 | 011406003032 |  | 无机涂料天棚（楼梯间.架空层） | 1.混凝土基层 2.无机涂料 3.适用：大堂、电梯前室、走道，物管用房，多层洋房开敞楼梯 | m2 | 359.19 |  | 9.49 | 3408.71 | 1368.51 | 1155.80
32 | 011406003030 |  | 空调板底腻子二遍 | 1.混凝土基层，外墙腻子二遍 | m2 | 46.8 |  | 14.87 | 695.92 | 414.65 | 9.84
33 | 011406003031 |  | 结构板底腻子二遍 | 1.混凝土基层，外墙腻子二遍 | m2 | 128.45 |  | 14.87 | 1910.05 | 1138.07 | 27.02
34 | 011406003035 |  | 户内墙面腻子二遍（客厅.餐厅.卧室） | 1.抹灰基层：内墙腻子二遍 部位：客厅、餐厅、卧室、户内走道、楼梯、可变空间等户内房间墙面。 | m2 | 11500.65 |  | 14.87 | 171014.67 | 101895.76 | 2418.28
35 | 011406003036 |  | 户内天棚腻子二遍（客厅.餐厅.卧室） | 1.砼基层：天棚腻子二遍 部位：客厅、餐厅、卧室、户内走道、楼梯、可变空间等户内房间天棚。 | m2 | 4199.96 |  | 14.87 | 62453.41 | 37211.65 | 883.15
36 | 011407001037 |  | 外墙涂料墙面 | 1.外墙涂料(质感涂料)，不做腻子层。 部位：外墙涂料面 | m2 | 273.01 |  | 12.29 | 3355.29 | 1272.23 | 1267.31
37 | 011502008034 |  | GRC装饰线条 | 1.基层类型 2.线条规格 3.线条安装部位 4.填充材料种类 | m | 1046.5
合 计 | [8 empty] | 1305465.22 | 662305.44 | 176351.57

## F.1.1 分部分项工程清单计价表(表-08)不带分部【21~
分部分项工程清单与计价表
工程名称： |  | 西昌·邦泰花园城3期.21#楼主楼【建筑工程】 |  |  |  |  | 标段：
序号 | 项目编码 |  | 项目名称 | 项目特征描述 | 计量 单位 | 工程量 |  | 金额（元）
[8 empty] | 综合单价 | 合价 | 其中
[10 empty] | 定额人工费 | 暂估价
1 | 010401004001 |  | 烧结多孔砖墙 | 1.砖品种、规格、强度等级 ：烧结多孔砖(KP1型) 200*95*110 2.墙体类型：多孔砖墙 3.砂浆强度等级、配合比：M5混合砂浆 | m3 | 611.23 |  | 545.20 | 333242.60 | 85260.47 | 208131.43
2 | 010402001002 |  | 200厚加气砼自保温砌块墙 混合砂浆 M5 | 1.砌块品种、规格、强度等级：200厚加气自保温砌块墙（含实心配砖），强度规格详设计 2.墙体类型：住宅及商业外墙， 3.砂浆强度等级：混合砂浆 M5。 | m3 | 33.51 |  | 481.63 | 16139.42 | 4341.56 | 9783.29
3 | 010401005003 |  | 空心砖墙（含实心配砖） | 1.砖品种、规格、强度等级 ：烧结空心砖（含实心配砖） 2.墙体类型：空心砖墙 3.砂浆强度等级、配合比：M5混合砂浆 | m3 | 18.75 |  | 456.81 | 8565.19 | 2703.94 | 4598.38
4 | 010401004004 |  | 女儿墙 | 1.砖品种、规格、强度等级 ：烧结多孔砖(KP1型) 200*95*110 2.墙体类型：多孔砖墙 3.砂浆强度等级、配合比：M5混合砂浆 4.部位：主体女儿墙 | m3 | 7.67 |  | 508.56 | 3900.66 | 855.90 | 2612.12
5 | 010401012005 |  | 屋面出入口 | 1.零星砌砖 混合砂浆(特细砂) M5 2.现浇混凝土 零星项目(特细砂) C20 3.零星项目一般抹灰 混合砂浆 特细砂 | 个 | 5 |  | 75.50 | 377.50 | 153.80 | 144.71
6 | 010103001006 |  | 厕所飘窗回填水泥炉渣 | 1.水泥炉渣混凝土 1:6 | m3 | 12.16 |  | 197.52 | 2401.84 | 389.12 | 1827.52
7 | 010502001007 |  | 矩形柱商品混凝土C50 | 1.混凝土种类：商品混凝土 2.混凝土强度等级：C50. | m3 | 0.608 |  | 46.05 | 28.00 | 16.60 | 0.45
8 | 010505001008 |  | 有梁板商品混凝土C35(新增） | 1.混凝土种类：商品混凝土 2.混凝土强度等级：C35 | m3 | 62.29 |  | 46.75 | 2912.06 | 1669.99 | 64.17
9 | 010505001009 |  | 有梁板商品混凝土C30 | 1.混凝土种类：商品混凝土 2.混凝土强度等级：C30 | m3 | 864.4 |  | 46.75 | 40410.70 | 23174.56 | 890.45
10 | 010505001010 |  | 有梁板商品混凝土C30（斜坡屋面） | 1.混凝土种类：商品混凝土 2.混凝土强度等级：C30 | m3 | 18.72 |  | 46.75 | 875.16 | 501.88 | 19.28
11 | 010504001011 |  | 直形墙商品混凝土C50（新增） | 1.混凝土种类：商品混凝土 2.混凝土强度等级：C50 | m3 | 616.37 |  | 47.15 | 29061.85 | 17264.52 | 432.86
12 | 010504001012 |  | 直形墙商品混凝土C45 | 1.混凝土种类：商品混凝土 2.混凝土强度等级：C45 | m3 | 490.76 |  | 47.15 | 23139.33 | 13746.19 | 344.65
13 | 010504001013 |  | 直形墙商品混凝土C40 | 1.混凝土种类：商品混凝土 2.混凝土强度等级：C40 | m3 | 482.21 |  | 47.15 | 22736.20 | 13506.70 | 338.65
14 | 010504001014 |  | 直形墙商品混凝土C35 | 1.混凝土种类：商品混凝土 2.混凝土强度等级：C35 | m3 | 304.85 |  | 47.15 | 14373.68 | 8538.85 | 214.09
15 | 010506001015 |  | 直形楼梯商品混凝土C30 | 1.混凝土种类：商品混凝土 2.混凝土强度等级：C30 | m2 | 78.05 |  | 29.09 | 2270.47 | 1361.97 | 51.48
16 | 010505007016 |  | 挑板商品混凝土C30 | 1.混凝土种类：商品混凝土 2.混凝土强度等级：C30 | m3 | 15.72 |  | 56.57 | 889.28 | 495.97 | 22.87
17 | 010502002017 |  | 构造柱商品混凝土C25 | 1.混凝土种类：商品混凝土 2.混凝土强度等级：C25 | m3 | 90.718 |  | 54.72 | 4964.09 | 2971.92 | 67.41
18 | 010503005018 |  | 过梁商品混凝土C25 | 1.混凝土种类：商品混凝土 2.混凝土强度等级：C25 | m3 | 25.18 |  | 45.61 | 1148.46 | 672.05 | 14.70
19 | 010507005019 |  | 女儿墙压顶C25 | 1.混凝土种类：商品混凝土 2.混凝土强度等级：C25 | m3 | 3.48 |  | 56.57 | 196.86 | 109.79 | 5.06
20 | 010507007020 |  | 阳台栏杆脚子C25 | 1.混凝土种类：商品混凝土 2.混凝土强度等级：C25 | m3 | 15.78 |  | 56.57 | 892.67 | 497.86 | 22.96
21 | 010507007021 |  | 阳台厕所厨房止水带C20 | 1.混凝土种类：商品混凝土 2.混凝土强度等级：C20 | m3 | 14.59 |  | 45.61 | 665.45 | 389.41 | 8.52
22 | 010507007022 |  | 屋面天沟C25 | 1.混凝土种类：商品混凝土 2.混凝土强度等级：C25 | m3 | 24.48 |  | 56.57 | 1384.83 | 772.34 | 35.62
23 | 010503004023 |  | 圈梁（电梯圈梁新增） | 1.混凝土种类：商品混凝土 2.混凝土强度等级：C25 | m3 | 4.95 |  | 45.61 | 225.77 | 132.12 | 2.89
24 | 010507007024 |  | 其他构件C25（风井盖板） | 1.混凝土种类：商品混凝土 2.混凝土强度等级：C25 | m3 | 0.85 |  | 56.57 | 48.08 | 26.82 | 1.24
25 | 010514002025 |  | 屋面预制块C20保护 | 1.混凝土种类：商品混凝土 2.屋面预制块C20保护500*500*60 | m3 | 0.12 |  | 448.16 | 53.78 | 12.42 | 3.49
26 | 010515001026 |  | 现浇构件钢筋 HPB300直径≤φ10 | 1.现浇构件钢筋 HPB300直径≤φ10 | t | 1.375 |  | 1355.14 | 1863.32 | 1124.13
27 | 010515001027 |  | 现浇构件钢筋 HRB400直径≤φ10 | 1.现浇构件钢筋 HRB400直径≤φ10 | t | 204.306 |  | 1470.27 | 300384.98 | 181965.14
28 | 010515001028 |  | 现浇构件钢筋 HRB400直径φ12～φ16 | 1.现浇构件钢筋 HRB400直径φ12～φ16 | t | 56.119 |  | 922.27 | 51756.87 | 26864.17 | 17.42
29 | 010515001029 |  | 现浇构件钢筋 HRB400直径＞φ16(不含φ25) | 1.现浇构件钢筋 HRB400直径＞φ16 | t | 76.831 |  | 1041.35 | 80007.96 | 42917.80 | 23.85
30 | 010515001030 |  | 现浇构件钢筋 HRB400直径 φ25（机械连接） | 1.现浇构件钢筋 HRB400直径 φ25（机械连接） | t | 19.56 |  | 1186.38 | 23205.59 | 10926.22 | 6.07
31 | 010515001031 |  | 现浇构件钢筋 HRB500直径φ12～φ16 | 1.现浇构件钢筋 HRB500直径φ12～φ16 | t | 33.271 |  | 922.27 | 30684.85 | 15926.83 | 10.33
32 | 010515001032 |  | 现浇构件钢筋 HRB500直径＞φ16(不含φ25) | 1.现浇构件钢筋 HRB500直径＞φ16 | t | 31.349 |  | 1186.38 | 37191.83 | 17511.55 | 9.73
33 | 010515001033 |  | 现浇构件钢筋 HRB500直径 φ25（机械连接） | 1.现浇构件钢筋 HRB500直径 φ25（机械连接） | t | 28.507 |  | 1041.35 | 29685.76 | 15924.01 | 8.85
34 | 010515009046 |  | 支撑钢筋（铁马） | 1.支撑钢筋（铁马） | t | 1.721 |  | 1210.07 | 2082.53 | 1107.98 | 0.53
35 | 010515009046 |  | 支撑钢筋（梁垫铁） | 1.支撑钢筋（铁马） | t | 0.358
36 | 010515001035 |  | 砌体加筋 | 1. HPB300直径≤φ10 | t | 5.026 |  | 1355.14 | 6810.93 | 4109.01
37 | 010516002036 |  | 预埋铁件（未施工不计） | 1.预埋铁件 | t | 0
38 | 010516003037 |  | 机械连接φ25 | 1.螺纹套筒连接 φ25 | 个 | 1593 |  | 27.84 | 44349.12 | 13142.25 | 19323.25
39 | 010507001038 |  | 无障碍坡道（未施工不计） | 1.80厚C20砼提浆抹面，划线防滑； 2.100厚碎砖（石、卵石）粘土夯实垫层， 3.素土夯实。 做法详西南11J812-6-B | m2 | 0 |  | 47.44
40 | 010607005039 |  | 砌块墙钢丝网加固 | 1.材料品种、规格：砌块墙钢丝网300mm宽 2.加固方式：钢钉铆固 3.适用：外墙面 | m2 | 840.89 |  | 10.98 | 9232.97 | 3683.10
41 | 010607005040 |  | 内墙面玻纤网格布 | 1.材料品种、规格 ：玻纤网格布 | m2 | 2390.85 |  | 7.34 | 17548.84 | 6287.94
42 | 010607005041 |  | 内墙面玻纤网格布（含构造柱）（未施工不计） | 1.材料品种、规格 ：玻纤网格布 | m2 | 0
43 | 010606008042 |  | 钢检修梯 制作安装 | 1.钢检修梯 制作安装 | t | 0.13 |  | 6357.80 | 826.51 | 156.40
44 | 010607006043 |  | 高低标号砼钢丝网 | 1.高低标号砼钢丝网 | m2 | 78.96 |  | 10.98 | 866.98 | 345.84
45 | 010607005044 |  | 楼梯间墙面钢丝网加固（未施工不计） | 1.材料品种、规格：砌块墙钢丝网 2.加固方式：钢钉铆固 3.适用：楼梯间 | m2 | 0
46 | 010606008045 |  | 钢梯（新增）（不计） | 1.GTL1槽钢14，GTL2槽钢18a； 2.平台铺板，踏步板为花纹钢板，厚度4mm，平台楼面加劲肋L50*5，间距300mm； 3.钢梯形式 ：踏步式楼梯； 4.其他具体详设计图。 | t | 0
47 | 010607005046 |  | 板内预埋暗管加钢丝网 | 1.材料品种、规格：钢丝网 2.适用：板内预埋并排超过三根的暗管时，面加钢丝网防裂。 | m2 | 126.9 |  | 10.98 | 1393.36 | 555.82
48 | 010902003047 |  | 上人或非上人保温屋面（屋面1) | 1.钢筋混凝土屋面板 2.C20细石混凝土找坡0.3%坡向雨水口，最薄处5厚，厚度小于20厚的位置采用1:2.5水泥砂浆 3.喷涂非固化橡胶改性沥青防水涂料2厚（另计） 4.满粘1.5厚自粘聚合物改性沥青防水卷材（另计） 5.挤塑聚苯板保温层，厚度按节能设计（约25厚，倒置式屋面为35厚）（另计） 6.空铺无纺布隔离层 7.1:6水泥陶粒最薄20厚、找坡至2%，出水口埋D20PVC排水管； 8.C20细石混凝土40厚（提浆压光），内配双向4@100冷拔低碳钢丝，设间距不大于5*5m的分仓缝，缝宽20mm，缝深20mm，油膏嵌缝 9.女儿墙泛水处，在聚乙烯丙纶卷材上，抹1:2水泥砂浆保护层14厚，压光（另计） | m2 | 288.97 |  | 76.51 | 22109.09 | 5918.11 | 3631.23
49 | 010902003048 |  | 非上人不保温屋面（屋面2） 不保温屋面 | 1.钢筋混凝土屋面板 2.C20细石混凝土找坡0.3%坡向雨水口，最薄处5厚，厚度小于20厚的位置采用1:2.5水泥砂浆 3.喷涂非固化橡胶改性沥青防水涂料2厚（另计） 4.满粘1.5厚自粘聚合物改性沥青防水卷材（另计） 5.空铺油毡隔离层 6.1:6水泥炉渣最薄20厚、找坡至2%,出水口埋D20PVC排水管； 7.C20细石混凝土40厚（提浆压光），内配双向4@110冷拔低碳钢丝，设间距不大于5*5m的分仓缝，缝宽20mm，缝深20mm，油膏嵌缝 | m2 | 89.56 |  | 62.58 | 5604.66 | 2166.46 | 1809.29
50 | 010902002049 |  | 露台.结构板.门厅结构板（屋面3） | 1.1:2.5水泥砂浆找坡层i=2%坡向地漏最薄处20厚。 2.2厚聚合物防水涂料（另计）。 3.20厚1：2.5水泥砂浆保护层（分格缝小于1米）。 | m2 | 73.68 |  | 43.96 | 3238.97 | 1282.77 | 1420.75
51 | 010901001050 |  | 斜坡屋面（屋面4） | 1.钢筋混凝土屋面，檐口处钢筋混凝土上翻,上翻高度为80。20厚1:3水泥砂浆找平。檐口外侧有檐沟时，檐口上翻的钢筋混凝土中埋入泄水镀锌钢管，钢管直径为20、挑出檐口20，间距2000。屋面结构板上牢固安装Ф6长110~120的钢制膨胀螺栓，螺栓深入混凝土层不小于50，间距双向600； 2.聚合物水泥防水涂料（JS-II）1.5厚(分包另计)； 3.顺水条30*d（且不小于30），中距600，与钢制膨胀螺栓用双股18号铜丝绑扎； 4.聚苯板保温层d厚，铺设在顺水条中间(另计)。（d厚度详见节能设计说明）。注：无保温屋面不做此层。 5.挂瓦条30*30，用钢钉（长50~60，直径3.1~3.4）与顺水条钉牢； 6.水泥瓦（或烧结瓦），全部用钢钉（直径6、长50）与挂瓦条钉牢(材料甲供)。 注：木质顺水条、挂瓦条，木材等级不小于Ⅱ级，均做防腐、防蛀处理。 | m2 | 142.15 |  | 77.01 | 10946.97 | 4850.16 | 816.41
52 | 010902002051 |  | 雨篷.风井盖板 | 1、钢筋混凝土板 2、15厚（最薄处）1：2水泥防水砂浆（加5%防水剂）找坡1%，接触主体墙体面防水砂浆上翻200高 | m2 | 8.5 |  | 20.84 | 177.14 | 66.64 | 62.40
53 | 010902002052 |  | 顶层天沟 | 1.1:2.5水泥砂浆找坡层i=2%坡向地漏最薄处20厚。 2.2厚聚合物防水涂料（另计）。 3.20厚1：2.5水泥砂浆保护层（分格缝小于1米）。 | m2 | 73.97 |  | 47.32 | 3500.26 | 1378.06 | 1400.36
54 | 011001001053 |  | 保温隔热屋面 挤塑聚苯板35mm厚（含平屋面和坡屋面） | 1.挤塑聚苯板（35mm厚） B1级 2.铺设方式：暂按干铺计算 | m2 | 288.97 |  | 11.90 | 3438.74 | 508.59 | 2644.18
55 | 011001001054 |  | 保温隔热屋面 挤塑聚苯板25mm厚（坡屋面） | 1.挤塑聚苯板（25mm厚） B1级 2.铺设方式：暂按干铺计算 | m2 | 142.15 |  | 9.29 | 1320.57 | 250.18 | 929.73
合 计 | [8 empty] | 1199132.73 | 538535.91 | 261752.67

## F.1.1 分部分项工程清单计价表(表-08)不带分部【2~3
分部分项工程清单与计价表
工程名称： |  | 西昌·邦泰花园城3期.21#楼主楼【装饰工程】 |  |  |  |  | 标段：
序号 | 项目编码 |  | 项目名称 | 项目特征描述 | 计量 单位 | 工程量 |  | 金额（元）
[8 empty] | 综合单价 | 合价 | 其中
[10 empty] | 定额人工费 | 暂估价
1 | 011101006001 |  | 水泥砂浆楼地面1（客厅.餐厅.卧室.商业用房） | 1.结构层 2.基层处理 3.20厚1:2.5水泥砂浆找平、划出纹道 4.适用部位：客厅、餐厅、卧室、可变空间、商业用房 | m2 | 4207.17 |  | 15.46 | 65042.85 | 24822.30 | 27145.67
2 | 011101001002 |  | 水泥砂浆楼地面2（楼梯间楼面.机房）（适用：各层封闭楼梯间、各类机房） | 1.结构层 2.基层处理 3.20厚1:2水泥砂浆面层铁板赶光 4.水泥砂浆踢脚线120高（另计） 4.适用部位：各层封闭楼梯间、各类机房 | m2 | 178.17 |  | 21.29 | 3793.24 | 1614.22 | 1336.39
3 | 011106004003 |  | 水泥砂浆楼梯面层地面2 梯段 | 1.结构层 2.基层处理 3.20厚1:2水泥砂浆面层铁板赶光，楼梯踏步阳角嵌3厚玻璃条 4.水泥砂浆踢脚线120高（另计） 4.适用部位：各层封闭楼梯间、各类机房 | m2 | 77.22 |  | 73.13 | 5647.10 | 2836.29 | 1123.46
4 | 011105001004 |  | 水泥砂浆踢脚线（楼梯间.机房） | 1.结构层 2.基层处理 3.20厚1:2水泥砂浆面层铁板赶光，楼梯踏步阳角嵌3厚玻璃条（另计） 4.水泥砂浆踢脚线120高 4.适用部位：各层封闭楼梯间、各类机房 | m2 | 0
5 | 011102003005 |  | 地砖楼地面（前室+走道+门厅） | 1.结构层 2.基层处理 3.25厚1:2干硬性水泥砂浆粘合层，上洒1-2厚干水泥并洒清水适量； 4.地砖或石材面层，专用勾缝剂擦缝； 5.物管用房，做墙地砖踢脚线120高（另计） 6.适用：大堂、电梯前室、走道，物管用房，多层洋房开敞楼梯 | m2 | 370.2 |  | 58.26 | 21567.85 | 11309.61 | 2460.65
6 | 011101006006 |  | 楼面防水找平层（厨房） | 1.钢筋混凝土楼板（基层打磨、缺陷找补） 2.20厚1:2水泥防水砂浆（掺5%防水剂找平） | m2 | 371.82 |  | 15.84 | 5889.63 | 2193.74 | 2539.27
7 | 011101006007 |  | 防水砂浆楼面（阳台） | 1.钢筋混凝土楼板（基层打磨、缺陷找补）。阳台结构板面较相邻房间结构板面降板50~70； 2.素水泥砂浆结合层一道 3.15厚（最薄处）1:2水泥防水砂浆（掺5%防水剂找平）找坡1%坡向地漏，周边15厚翻高200 | m2 | 537.87 |  | 22.36 | 12026.77 | 4227.66 | 4959.11
8 | 011105001008 |  | 素水泥浆踢脚线（阳台） | 1.素水泥浆踢脚线（阳台）120高。 | m2 | 0
9 | 011101001009 |  | 空调板面防水砂浆抹面 | 1.10厚（最薄处）1:2水泥防水砂浆（5%防水剂）找坡3%坡向地漏，压实抹光 2.空调板面与外墙交界处抹45°斜面（斜面底边宽30） | m2 | 139.61 |  | 21.29 | 2972.30 | 1264.87 | 1046.91
10 | 011204003010 |  | 抛光砖墙面(电梯前室墙面、住宅公共走道) | 1.页岩砖基层，或混凝土基层，刷界面处理剂一道 2.7厚1：3水泥砂浆打底扫毛 3.7厚1：2.5水泥砂浆找平 4.粘结剂黏贴抛光砖（小于10厚），高度至吊顶底面以上50 5.瓷砖勾缝剂勾缝 6.适用：电梯前室墙面、住宅公共走道 | m2 | 1018.64 |  | 72.45 | 73800.47 | 37333.16 | 13226.87
11 | 011201001011 |  | 墙面一般抹灰（客厅.餐厅.卧室） 砖墙面 | 1.页岩砖或混凝土基层 2.15厚1：1：4水泥石灰砂浆，两次成活 3.抗裂砂浆1厚（无踢脚线）（另计） 4.适用：客厅、餐厅、卧室、可变空间墙面 | m2 | 3408.59 |  | 15.91 | 54230.67 | 25462.17 | 14027.22
12 | 011201001012 |  | 墙面一般抹灰（客厅.餐厅.卧室） 砼墙面 | 1.页岩砖或混凝土基层 2.15厚1：1：4水泥石灰砂浆，两次成活 3.抗裂砂浆1厚（无踢脚线）（另计） 4.适用：客厅、餐厅、卧室、可变空间墙面 | m2 | 4302.16 |  | 21.23 | 91334.86 | 45990.09 | 19594.30
13 | 011201004013 |  | 7厚1：3水泥砂浆找平（风井） | 1.页岩多孔砖基层（或混凝土基层，刷加胶素水泥浆一道 ）， 2.7厚1：3水泥砂浆找平， 3.部位：风井。 | m2 | 635.09 |  | 11.05 | 7017.74 | 3454.89 | 1777.10
14 | 011201001013 |  | 墙面一般抹灰 （住宅楼梯间.架空层） 砖墙面 | 1.页岩砖或混凝土基层 2.16厚1：1：4水泥石灰砂浆，两次成活 3.仿瓷涂料（另计） 4.适用：住宅楼梯间，物管用房，消防监控室 | m2 | 493.47 |  | 16.44 | 8112.65 | 3804.65 | 2097.77
15 | 011201001014 |  | 墙面一般抹灰 （住宅楼梯间.架空层） 砼墙面 | 1.页岩砖或混凝土基层 2.16厚1：1：4水泥石灰砂浆，两次成活 3.仿瓷涂料（另计） 4.适用：住宅楼梯间，物管用房，消防监控室 | m2 | 229.74 |  | 21.75 | 4996.85 | 2511.06 | 1077.30
16 | 011201004015 |  | 15厚1：2水泥防水砂浆找平（厕所） | 1.页岩多孔砖基层，或混凝土基层，素水泥浆一遍 2.15厚1：2水泥防水砂浆找平（掺5%防水剂） 3.淋浴给水点两侧各1000宽墙面，做1.2厚JS-Ⅱ涂膜防水层高出地面装饰面1.8米高(另计） | m2 | 2908.95 |  | 17.71 | 51517.50 | 21002.62 | 16842.48
17 | 011201004016 |  | 15厚1：2水泥防水砂浆找平（厨房） | 1.页岩多孔砖基层，或混凝土基层，素水泥浆一遍 2.15厚1：2水泥砂浆（掺5%防水剂）找平 | m2 | 1455.27 |  | 17.99 | 26180.31 | 10667.13 | 8576.80
18 | 011201001017 |  | 墙面一般抹灰（客厅外阳台、生活阳台）露台+结构板 | 1.页岩砖基层，或混凝土基层，刷界面处理剂一道。混凝土与页岩砖交接处钉300宽镀锌钢丝网 （另计）。 2.12厚1：3水泥砂浆打底，两次成活扫毛或划出纹道 3.6厚1：2.5水泥砂浆找平 4.白色外墙腻子二遍，无踢脚线，地面以上120高范围内刮素水泥浆一道 （另计） 5.适用：客厅外阳台、生活阳台 | m2 | 1872.23 |  | 24.55 | 45963.25 | 21605.53 | 13042.29
19 | 011201001018 |  | 空调笼内壁砂浆抹灰 | 11.墙体类型:综合 2.满刮素水泥浆一道 3.7厚1：2水泥砂浆压光 | m2 | 434.2 |  | 19.36 | 8406.11 | 4090.16 | 2184.79
20 | 011201001019 |  | 女儿墙内侧抹灰 | 1.砖砌体，或混凝土基层，素水泥浆一遍 2.14厚1：2.5水泥砂浆压光，两次成活 3.适用：女儿墙内侧 | m2 | 124.52 |  | 23.47 | 2922.48 | 1361.00 | 849.20
21 | 011201001020 |  | 天沟内侧抹灰 | 1.砖砌体，或混凝土基层，素水泥浆一遍 2.14厚1：2.5水泥砂浆压光，两次成活 3.适用：女儿墙内侧 | m2 | 216.78 |  | 24.13 | 5230.90 | 2427.94 | 1531.54
22 | 011204003021 |  | 外墙面砖45*95 | 1.页岩砖基层；或混凝土基层，刷界面处理剂一道；加气砼基层，刷加胶水泥浆一道。加气砼砌块与砼墙之间交接处，铺300宽镀锌钢丝网（镀锌钢丝网另计） 2.18厚1:3水泥砂浆打底，两次成活，扫毛或划出纹道，两道水泥浆层间满铺镀锌钢丝网， 3.专业粘接剂粘贴 4.贴外墙砖，专用勾缝剂勾缝 | m2 | 4258.32 |  | 93.50 | 398152.92 | 206273.02 | 23644.77
23 | 011204003023 |  | 外墙面砖劈开砖（新增） | 1.页岩砖基层；或混凝土基层，刷界面处理剂一道；加气砼基层，刷加胶水泥浆一道。加气砼砌块与砼墙之间交接处，铺300宽镀锌钢丝网（镀锌钢丝网另计） 2.18厚1:3水泥砂浆打底，两次成活，扫毛或划出纹道，两道水泥浆层间满铺镀锌钢丝网， 3.砂浆粘贴 4.贴外墙劈开砖，专用勾缝剂勾缝 | m2 | 936.27 |  | 93.26 | 87316.54 | 45249.93 | 5127.65
24 | 011406001024 |  | 外墙涂料基层抹灰 | 1.页岩砖基层，或混凝土基层，刷界面处理剂一道。加气砼砌块与砼墙之间交接处，铺300宽镀锌钢丝网（镀锌钢丝网另计） 。 2.12厚1：3水泥砂浆打底。 3.6厚1:2.5水泥砂浆找平。 4.2厚抗裂砂浆，内铺耐碱玻纤网格布，耐碱玻纤网格布规格：130g/m2， 5.外墙涂料二遍（另计）。 | m2 | 117.01 |  | 34.58 | 4046.21 | 1519.96 | 1517.86
25 | 011203001023 |  | 零星项目一般抹灰 （阳台基座内侧） | 1.零星项目一般抹灰 栏杆脚子 空调板上构造柱内侧 | m2 | 88.17 |  | 44.08 | 3886.53 | 2181.33 | 572.53
26 | 011204001024 |  | 石材墙面（新增） | 1.石材墙面 | m2 | 0
27 | 011302001028 |  | 纸面石膏板吊顶面饰无机涂料天棚（候梯厅） | 1.纸面石膏板10厚，或混凝土基层 2.腻子两遍 3.无机涂料 4.适用：电梯前室、住宅公共走道 | m2 | 370.17 |  | 82.78 | 30642.67 | 12152.68 | 1465.34
28 | 011406003029 |  | 无机涂料内墙面1（住宅楼梯间、物管用房、消防控制室） | 1.页岩砖或混凝土基层 2.16厚1：1：4水泥石灰砂浆，两次成活；混凝土与砖砌体交接处，抹灰层内压入300宽耐碱玻纤网格布（另计） 3.无机涂料 4.适用：住宅楼梯间，物管用房，消防控制室墙面 | m2 | 723.19 |  | 9.49 | 6863.07 | 2755.35 | 2327.03
29 | 011406003027 |  | 外墙腻子（阳台） | 1.页岩砖基层，或混凝土基层，刷界面处理剂一道。 2.12厚1：3水泥砂浆打底，两次成活扫毛或划出纹道 （另计） 3.6厚1：2.5水泥砂浆找平 （另计） 4.白色外墙腻子三遍，无踢脚线。地面以上120高范围内刮素水泥浆一道（另计） 5.适用：客厅外阳台、生活阳台 | m2 | 1774.65 |  | 14.87 | 26389.05 | 15723.40 | 373.17
30 | 011406003028 |  | 腻子天棚（阳台） | 1.混凝土基层 2.腻子二遍 3.适用：阳台 | m2 | 583.5 |  | 14.87 | 8676.65 | 5169.81 | 122.70
31 | 011406003032 |  | 无机涂料天棚（楼梯间.架空层） | 1.混凝土基层 2.无机涂料 3.适用：大堂、电梯前室、走道，物管用房，多层洋房开敞楼梯 | m2 | 359.19 |  | 9.49 | 3408.71 | 1368.51 | 1155.80
32 | 011406003030 |  | 空调板底腻子二遍 | 1.混凝土基层，外墙腻子二遍 | m2 | 46.8 |  | 14.87 | 695.92 | 414.65 | 9.84
33 | 011406003031 |  | 结构板底腻子二遍 | 1.混凝土基层，外墙腻子二遍 | m2 | 128.45 |  | 14.87 | 1910.05 | 1138.07 | 27.02
34 | 011406003035 |  | 户内墙面腻子二遍（客厅.餐厅.卧室） | 1.抹灰基层：内墙腻子二遍 部位：客厅、餐厅、卧室、户内走道、楼梯、可变空间等户内房间墙面。 | m2 | 11500.65 |  | 14.87 | 171014.67 | 101895.76 | 2418.28
35 | 011406003036 |  | 户内天棚腻子二遍（客厅.餐厅.卧室） | 1.砼基层：天棚腻子二遍 部位：客厅、餐厅、卧室、户内走道、楼梯、可变空间等户内房间天棚。 | m2 | 4199.96 |  | 14.87 | 62453.41 | 37211.65 | 883.15
36 | 011407001037 |  | 外墙涂料墙面 | 1.外墙涂料(质感涂料)，不做腻子层。 部位：外墙涂料面 | m2 | 273.01 |  | 12.29 | 3355.29 | 1272.23 | 1267.31
37 | 011502008034 |  | GRC装饰线条 | 1.基层类型 2.线条规格 3.线条安装部位 4.填充材料种类 | m | 1046.5
合 计 | [8 empty] | 1305465.22 | 662305.44 | 176351.57